## 粉面店
序号 | 说明 | 举例 | 备注
粉面店
客户端定时发起状态上报
1 | 头信息 | 0x00AA | 写死
2 | 命令（消息类型） | 0x0001/0x0003 | 状态上报（1:心跳 3：状态上报） 10S 1个字
3 | 随机数 | 0x000？ | 随机ID 1个字 |  |  | aa00 0100 ef3a 1a00 0200 010002000100010001000100020001000100000000000000
4 | 长度 | 0x001A | 剩余内容字节数 | 开始
5 | 粉面店控制模式 | 0x0001 | 1：自动，2：手动 1个字 | 剩余从这里开始算
6 | 工作状态 | 0x0001 | 0001：待机， 0002：运行中 1个字
7 | 设备状态 | 0x0001 | 0001：正常， 0002：异常 1个字
8 | 设备ID | 0x0001 | 0001: 粉， 0002： 面
9 | 篓子1状态 | 0x0001 | 0001: 正常，0002：忙碌
10 | 篓子2状态 | 0x0001 | 0001: 正常，0002：忙碌
11 | 篓子3状态 | 0x0001 | 0001: 正常，0002：忙碌
12 | 水温状态 | 0x0001 | 0001: 正常，0002：温度不够
13 | 取餐口状态 | 0x0001 | 0001：无餐， 0002：有餐 1个字
14 | 缓冲区状态 | 0x0001 | 0001:无餐，0002：1个区有餐，0003：2个区有餐，00004：3个区有餐
15 | 故障字 | 0x0001 0x0001 0x0001 | 3个字 | 28
16
17
服务器回复上报响应
1 | 头信息 | 0x00AA | 写死 1个字
2 | 命令 | 0x0001/0x0003 | 状态上报 1个字 值=1
3 | 随机数 | 0x000？ | 随机ID 1个字
4 | 长度 | 0x0000 | 剩余内容字节数 1个字
|  | 09 01 09 08 BD AF | 01 09 08 09 AF BD
服务器发起制餐信息
1 | 头信息 | 0x00AA | 写死
2 | 命令（消息类型） | 0x0004 | 开始制作
3 | 随机数 | 0x000？ | 随机ID
4 | 长度 | 0x0010 | 剩余内容字节数
5 | 订单号标识 | 0x000？ | 对应订单号
6 | 菜品ID | 0x0001 | 菜品ID
7 | 池子ID | 0x0001 | 池子ID（浇头池子）
8 | 篓子编号 | 0x0001 | 篓子1：0x0001, 篓子2: 0x0002, 篓子3： 0x0003
9 | 层 | 0x0001 | 冷库行
10 | 列 | 0x0001 | 冷库列
11 | 加汤 | 0x0001 | 加汤: 0001, 不加：0002
12 | 设备ID | 0x0001 | 设备ID
客户端返回是否可以制作
1 | 头信息 | 0x00AA | 写死
2 | 命令(消息类型） | 0x0004 | 开始制作
3 | 随机数 | 0x000？ | 随机数
4 | 长度 | 0x0008 | 剩余内容字节数
5 | 设备ID | 0x0001 | 设备id 1 或2
6 | 能否制餐 | 0x0001 | 0001：能，0002：否
7 | 订单号 | 0x000？ | 订单号（待定）
8 | 篓子编号 | 0X0001 | 篓子1：0x0001, 篓子2: 0x0002, 篓子3： 0x0003
服务器发起出餐命令
1 | 头信息 | 0x00AA | 写死
2 | 命令（消息类型） | 0x0005 | 出餐
3 | 随机数 | 0x000？ | 随机数
4 | 长度 | 0x0006 | 剩余内容字节数
5 | 设备Id | 0x0001 | 设备Id
6 | 出餐口 | 0x0001 | 1：出餐口1； 2：出餐口2
7 | 缓冲区 | 0x0001 | 0001：缓冲区1，0002：缓冲区2，0003：缓冲区3
客户端返回是否已发起出餐
1 | 头信息 | 0x00AA | 写死
2 | 命令(消息类型） | 0x0005 | 出餐
3 | 随机数 | 0x000？ | 随机数
4 | 长度 | 0x0008 | 剩余内容字节数 | 8
5 | 设备ID | 0x0001 /0x0002 | 设备ID
6 | 出餐口 | 0x0001 | 1：出餐口1； 2：出餐口2
7 | 缓冲区 | 0x0001 | 0001：缓冲区1，0002：缓冲区2，0003：缓冲区3
8 | 订单标识 | 0x000?
客户端发起制作完成反馈
1 | 头信息 | 0x00AA | 写死
2 | 命令（消息类型） | 0x0006 | 备餐
3 | 随机数 | 0x000？ | 随机数
4 | 长度 | 0x0008 | 剩余内容字节数
5 | 订单号标识 | 0x000？ | 对应订单号
6 | 缓冲区 | 0x0001 | 0001:第一个缓冲区，0002：第二个缓冲区，0003：第三个缓冲区
7 | 篓子 | 0x0001 | 0001:第一个篓子，0002：第二个缓篓子，0003：第三个缓篓子 |  |  | 新增的
8 | 设备Id | 0x0001 | 设备Id |  |  | 新增的
服务端反馈
1 | 头信息 | 0x00AA | 写死
2 | 命令(消息类型） | 0x0006 | 备餐
3 | 随机数 | 0x000？ | 随机ID
4 | 长度 | 0x0000 | 剩余内容字节数 | 8
客户端发起取餐完成上报
1 | 头信息 | 0x00AA | 写死
2 | 命令（消息类型） | 0x0007 | 备餐
3 | 随机数 | 0x000？ | 随机数
4 | 长度 | 0x0006 | 剩余内容字节数
5 | 缓存区层数 | 0x0001 | 0001:第一个缓冲区，0002：第二个缓冲区，0003：第三个缓冲区
6 | 设备Id | 0x0001 | 设备Id
7 | 订单号 | 0x000？ | 订单号
服务端反馈
1 | 头信息 | 0x00AA | 写死
2 | 命令(消息类型） | 0x0007 | 备餐
3 | 随机数 | 0x000？ | 随机ID
4 | 长度 | 0x0000 | 剩余内容字节数
22
服务端下发强制开门 |  |  |  |  | 1号缓存区 | 2号缓存区
1 | 头信息 | 0x00AA | 写死 |  | d6170 | d7170
2 | 命令(消息类型） | 0x0009 | 开门
3 | 随机数 | 0x000？ | 随机ID
4 | 长度 | 0x0004
5 | 设备ID | 0x0001 | 设备ID
6 | 缓冲区ID | 0X0001 | 缓冲区1:0X0001,缓冲区2:0x0002,缓冲区3:0x0003
PLC回复服务器强制开门反馈
1 | 头信息 | 0x00AA | 写死
2 | 命令(消息类型） | 0x0009 | 开门
3 | 随机数 | 0x000？ | 随机ID
4 | 长度 | 0x0000
客户端发起下单成功
1 | 头信息 | 0x00AA | 写死
2 | 命令（消息类型） | 0x0008 | 备餐
3 | 随机数 | 0x000？ | 随机数
4 | 长度 | 0x0004 | 剩余内容字节数
5 | 订单号标识 | 0x000？ | 对应订单号
6 | 篓子编号 | 0x0001 | 篓子1：0x0001, 篓子2: 0x0002, 篓子3： 0x0003
7 | 设备Id | 0x0001 | 设备Id | 新增的
服务端反馈
1 | 头信息 | 0x00AA | 写死
2 | 命令(消息类型） | 0x0008 | 备餐
3 | 随机数 | 0x000？ | 随机ID
4 | 长度 | 0x0000 | 剩余内容字节数
客户端上报清单
1 | 头信息 | 0x00AA | 写死
2 | 命令（消息类型） | 0x000A | 清单
3 | 随机数 | 0x000？ | 随机数
4 | 长度 | 0x0002 | 剩余内容字节数
5 | 设备Id | 0x0001 | 设备Id
服务端反馈
1 | 头信息 | 0x00AA | 写死
2 | 命令(消息类型） | 0x0008 | 备餐
3 | 随机数 | 0x000？ | 随机ID
4 | 长度 | 0x0000 | 剩余内容字节数

## 粉面浇头
粉面浇头机
客户端定时发起状态上报
1 | 头信息 | 0x00AA | 写死
2 | 命令（消息类型） | 0x000B/0x000C | 状态上报（1:心跳 3：状态上报） 10S 1个字
3 | 随机数 | 0x000？ | 随机ID 1个字
4 | 长度 | 0x0016 | 剩余内容字节数 | 开始
5 | 控制模式 | 0x0001 | 1：自动，2：手动 1个字 | 剩余从这里开始算
6 | 工作状态 | 0x0001 | 0001：待机， 0002：运行中 1个字
7 | 设备状态 | 0x0001 | 0001：正常， 0002：异常 1个字
8 | 设备ID | 0x0003 | 0x0003
9 | 取餐口 ID | 0x0001 | 0001: 1号取餐口
10 | 取餐口状态 | 0x0001 | 0001: 有餐，0002：无餐
11 | 取餐口 ID | 0x0001 | 0001: 2号取餐口
12 | 取餐口状态 | 0x0001 | 0001: 有餐，0002：无餐
13 | 故障字 | 0x0001 0x0001 0x0001 | 3个字 | 28
14
15
服务器回复上报响应
1 | 头信息 | 0x00AA | 写死 1个字
2 | 命令 | 0x000B/0x000C | 状态上报 1个字 值=1
3 | 随机数 | 0x0000 | 随机ID 1个字
4 | 长度 | 0x0000 | 剩余内容字节数 1个字
服务器发起取浇头命令
1 | 头信息 | 0x00AA | 写死
2 | 命令（消息类型） | 0x000D | 取浇头
3 | 随机数 | 0x000？ | 随机ID
4 | 长度 | 0x000A | 剩余内容字节数
5 | 设备ID | 0x0003 | 设备ID
6 | 订单号 | 0x000？ | 对应订单号
7 | 菜品ID | 0x0001 | 菜品ID
8 | 层ID | 0x0001 | 层ID
9 | 列ID | 0x0001 | 列ID
客户端回复收到
1 | 头信息 | 0x00AA | 写死
2 | 命令(消息类型） | 0x000D | 开始制作
3 | 随机数 | 0x000？ | 随机数
4 | 长度 | 0x0000 | 剩余内容字节数
客户端上报取完浇头
1 | 头信息 | 0x00AA | 写死
2 | 命令（消息类型） | 0x000E | 取浇头上报
3 | 随机数 | 0x000？ | 随机ID 1个字
4 | 长度 | 0x000C | 剩余内容字节数
5 | 设备ID | 0x0001 | 0001: 取餐口1， 0002：取餐口2
6 | 订单标识 | 0x000? | 任务号
7 | 层ID | 0x0001 | 层ID
8 | 列ID | 0x0001 | 列ID
9 | 取餐口 | 0x0001/0002 | 0001: 1号取餐口 0002: 2号取餐口
10 | 结果 | 0x0001 | 0001: 成功 0002： 失败
服务器回复上报响应
1 | 头信息 | 0x00AA | 写死 1个字
2 | 命令 | 0x000E | 状态上报 1个字 值=1
3 | 随机数 | 0x000？ | 随机ID 1个字
4 | 长度 | 0x0000 | 剩余内容字节数 1个字
服务端强制下发开门
1 | 头信息 | 0x00AA | 写死
2 | 命令(消息类型） | 0x0009 | 开门
3 | 随机数 | 0x000？ | 随机ID
4 | 长度 | 0x0004
5 | 设备ID | 0x0003 | 设备ID
6 | 取餐口ID | 0X0001/0x0002 | 取餐口ID
PLC回复服务器强制开门反馈
1 | 头信息 | 0x00AA | 写死
2 | 命令(消息类型） | 0x0009 | 开门
3 | 随机数 | 0x000？ | 随机ID
4 | 长度 | 0x0000
服务器发起出餐命令
1 | 头信息 | 0x00AA | 写死
2 | 命令（消息类型） | 0x0005 | 出餐
3 | 随机数 | 0x000？ | 随机数
4 | 长度 | 0x0006 | 剩余内容字节数
5 | 设备Id | 0x0001 | 设备Id
6 | 出餐口 | 0x0001 | 1：出餐口1； 2：出餐口2
7 | 缓冲区 | 0x0000 | 默认为0 写死
客户端返回是否已发起出餐
1 | 头信息 | 0x00AA | 写死
2 | 命令(消息类型） | 0x0005 | 出餐
3 | 随机数 | 0x000？ | 随机数
4 | 长度 | 0x0008 | 剩余内容字节数
5 | 设备ID | 0x0001 /0x0002 | 设备ID
6 | 出餐口 | 0x0001 | 1：出餐口1； 2：出餐口2
7 | 缓冲区 | 0x0000 | 赋值为0
8 | 订单标识 | 0x000? | 订单ID