## 汉堡机
三合一汉堡机通信协议
协议版本介绍：
编写人 | 版本 | 描述 |  |  | 时间
李卓雄 | V1.0.0 | 初始版本 |  |  | 2020-05-27
李卓雄 | V1.1.0 | 添加确认指令，添加披萨机协议 |  |  | 2020-05-30
李卓雄 | V1.1.1 | 设备状态上报增加 接单状态，添加服务端下发客户端确认指令说明 |  |  | 2020-06-01
李卓雄 | V1.2.0 | 协议中任务号修改为8字节
通信协议和端口：
使用协议 | socket
通信端口 | 9002
基本通信格式：头消息+ 数据长度+消息类型（0 心跳 1是主动通信 2 业务回复 3 心跳回复 4 确认回复）+密钥+ 设备类型 + 设备id + 业务数据
序号 | 说明 |  | 长度（字节）
1 | 头信息 | Header | 2
2 | 数据长度 | Data-Lenfth | 12+业务数据
3 | 消息类型 | Message-Type | 2
4 | 密匙 | Key | 2
5 | 设备类型 | Device-Type | 2
6 | 设备id | Device-Id | 2
7 | 业务数据 | Content | 不定长
注：菜品id：4字节 报警信息：8字节 任务号：8字节 服务端下发的指令客户端必须回复，服务端与客户端要有重发机制。 【客户端与服务端建立通信后，首先必须发送登录请求】 1，客户端发送登录数据： 头信息（0X..）+数据长度+消息类型（5）+密钥+设备类型+设备id 2，服务端回复客户端登录数据： 头信息（0X..）+数据长度+消息类型（6）+密钥+设备类型+设备id 3，客户端上报设备心跳（客户端—>服务端） 头信息（0X..）+数据长度+消息类型（0）+密钥+设备类型+设备id 4，服务端回复客户端心跳（服务端—>客户端） 头信息（0X..）+数据长度+消息类型（3）+密钥+设备类型+设备id 5，服务端回复客户端状态信息上报（服务端—>客户端） 头信息（0X..）+数据长度+消息类型（2）+密钥+设备类型+设备id 6，客户端回复控制命令（客户端—>服务端） 头信息（0X..）+数据长度+消息类型（2）+密钥+设备类型+设备id+结果（1，成功 2，不成功） 7，客户端回复确认控制命令（客户端—>服务端） 头信息（0X..）+数据长度+消息类型（4）+密钥+设备类型+设备id+结果（1，成功 2，不成功）
10130c000000565610132a00
设备列表：
序号 | 设备名称 | 设备类型编码
1 | 汉堡设备 | 0x1310
2 | 披萨设备 | 0x1311
3 | 饮料设备 | 0x1312
注：
具体协议
汉堡机设备0x1310（披萨设备同）
心跳交互
客户端上报：
序号 | 说明 | 长度(字节) | 示例 | 备注
1 | 头信息 | 2 | 0x1310(固定)
2 | 数据长度 | 12 | 0x000c
3 | 消息类型(0) | 2 | 0x0000(固定)
4 | 密匙 | 2 | 0x0001
5 | 设备类型 | 2 | 0x1310(固定)
6 | 设备id | 2 | 0x002a（固定） | 设备id 42
服务端回复：
序号 | 说明 | 长度(字节) | 示例
1 | 头信息 | 2 | 0x1310(固定)
2 | 数据长度 | 12 | 0x000c
3 | 消息类型（3） | 2 | 0x0003（3）
4 | 密匙 | 2 | 0x0001
5 | 设备类型 | 2 | 0x1310(固定)
6 | 设备id | 2 | 0x002a（固定） | 设备id 42
设备登录（客户端与服务端建立通信后，首先必须发送登录请求）
客户端登录：
序号 | 说明 | 长度(字节) | 示例
1 | 头信息 | 2 | 0x1310(固定)
2 | 数据长度 | 12 | 0x000c
3 | 消息类型（5） | 2 | 0x0005(固定)
4 | 密匙 | 2 | 0x0001
5 | 设备类型 | 2 | 0x1310(固定)
6 | 设备id | 2 | 0x002a（固定） | 设备id 42
服务端回复：
序号 | 说明 | 长度(字节) | 示例
1 | 头信息 | 2 | 0x1310(固定)
2 | 数据长度 | 12 | 0x000c
3 | 消息类型（6） | 2 | 0x0006
4 | 密匙 | 2 | 0x0001
5 | 设备类型 | 2 | 0x1310(固定)
6 | 设备id | 2 | 0x002a（固定） | 设备id 42
注：客户端连接上位机后，必须先发送登录指令。
设备状态上报
客户端上报：
序号 | 说明 | 长度(字节) | 示例
1 | 头信息 | 2 | 0x1310(固定)
2 | 数据长度 | 12+20 | 0x0020
3 | 消息类型（1） | 2 | 0x0001
4 | 密匙 | 2 | 0x0001
5 | 设备类型 | 2 | 0x1310(固定)
6 | 设备id | 2 | 0x002a（固定） | 设备id 42
7 | 设备子类型 | 2 | 0x0001
8 | 控制模式 | 2 | 0x0001 | 1：自动模式，2：手动模式
9 | 设备状态 | 2 | 0x0001 | 1：空闲，2：运行
10 | 异常状态 | 2 | 0x0001 | 1：正常，2：异常
11 | 信息上报类型（1） | 2 | 0x0001(固定)
12 | 是否可接单 | 2 | 0x0001 | 0 不可下单 1 可下单
13 | 报警信息 | 8 | 0x0000000000000000 | 报警信息一个字一种标识（上位机按字读）
服务端回复：
序号 | 说明 | 长度(字节) | 示例
1 | 头信息 | 2 | 0x1310(固定)
2 | 数据长度 | 12 | 0x000c
3 | 消息类型(2) | 2 | 0x0002(固定)
4 | 密匙 | 2 | 0x0001
5 | 设备类型 | 2 | 0x1310(固定)
6 | 设备id | 2 | 0x002a（固定） | 设备id 42
服务端下发制作指令
服务端下发：
序号 | 说明 | 长度(字节) | 示例 | 备注
1 | 头信息 | 2 | 0x1310(固定)
2 | 数据长度 | 12+34 | 0x002e
3 | 消息类型（1） | 2 | 0x0001
4 | 密匙 | 2 | 0x0001
5 | 设备类型 | 2 | 0x1310(固定)
6 | 设备id | 2 | 0x002a（固定） | 设备id 42
7 | 下发类型（1） | 2 | 0x0001(固定)
8 | 任务号 | 8 | 0x0000000000000001
9 | 上面包位置 | 2 | 0x0001 | 1号位置
10 | 上面包烹饪时间 | 2 | 0x0010
11 | 下面包位置 | 2 | 0x0001 | 1号筒位置
12 | 下面包烹饪时间 | 2 | 0x0001 | 0x0001 0.1秒 0x000a 1秒 0x003c 60秒
13 | 肉饼位置 | 2 | 0x0002
14 | 肉饼烹饪时间 | 2 | 0x0003
15 | 蔬菜位置 | 2 | 0x0005
16 | 蔬菜数量 | 2 | 0x0001
17 | 酱汁1时间 | 2 | 0x0001
18 | 酱汁2时间 | 2 | 0x0001
19 | 酱汁3时间 | 2 | 0x0001
20 | 酱汁4时间 | 2 | 0x0001
客户端回复：
序号 | 说明 | 长度(字节) | 示例
1 | 头信息 | 2 | 0x1310(固定)
2 | 数据长度 | 12 | 0x000c
3 | 消息类型(2) | 2 | 0x0002(固定)
4 | 密匙 | 2 | 0x0001
5 | 设备类型 | 2 | 0x1310(固定)
6 | 设备id | 2 | 0x002a（固定） | 设备id 42
7 | 是否成功 | 2 | 0x0001（成功） | 1 成功 2失败
注：服务端下发该指令后，客户端回复服务端有可能收不到，若出现服务端收不到时，会下发确认指令（见下一条指令），确认指令与本条指令相同，只是服务端下发类型与客户端回复消息类型不同。
服务端下发确认制作指令
服务端下发：
序号 | 说明 | 长度(字节) | 示例 | 备注
1 | 头信息 | 2 | 0x1310(固定)
2 | 数据长度 | 12+34 | 0x002e
3 | 消息类型（1） | 2 | 0x0001
4 | 密匙 | 2 | 0x0001
5 | 设备类型 | 2 | 0x1310(固定)
6 | 设备id | 2 | 0x002a（固定） | 设备id 42
7 | 下发类型（2） | 2 | 0x0002(下发类型)
8 | 任务号 | 8 | 0x0000000000000001
9 | 上面包位置 | 2 | 0x0001 | 1号位置
10 | 上面包烹饪时间 | 2 | 0x0010
11 | 下面包位置 | 2 | 0x0001
12 | 下面包烹饪时间 | 2 | 0x0001 | 0x0001 0.1秒 0x000a 1秒 0x003c 60秒
13 | 肉饼位置 | 2 | 0x0002
14 | 肉饼烹饪时间 | 2 | 0x0003
15 | 蔬菜位置 | 2 | 0x0005
16 | 蔬菜数量 | 2 | 0x0001
17 | 酱汁1时间 | 2 | 0x0001
18 | 酱汁2时间 | 2 | 0x0001
19 | 酱汁3时间 | 2 | 0x0001
20 | 酱汁4时间 | 2 | 0x0001
客户端回复（结果回复）：
序号 | 说明 | 长度(字节) | 示例
1 | 头信息 | 2 | 0x1310(固定)
2 | 数据长度 | 12 | 0x000c
3 | 消息类型(4) | 2 | 0x0004(固定)
4 | 密匙 | 2 | 0x0001
5 | 设备类型 | 2 | 0x1310(固定)
6 | 设备id | 2 | 0x002a（固定） | 设备id 42
7 | 是否成功 | 2 | 0x0001（成功） | 1 成功 2失败
客户端上报制作状态
客户端上报：
序号 | 说明 | 长度(字节) | 示例 | 备注
1 | 头信息 | 2 | 0x1310(固定)
2 | 数据长度 | 12+20 | 0x0020
3 | 消息类型（1） | 2 | 0x0001（固定）
4 | 密匙 | 2 | 0x0001
5 | 设备类型 | 2 | 0x1310(固定)
6 | 设备id | 2 | 0x002a（固定） | 设备id 42
7 | 设备子类型 | 2 | 0x0000
8 | 控制模式 | 2 | 0x0001 | 1：自动模式，2：手动模式
9 | 设备状态 | 2 | 0x0001 | 1：空闲，2：运行
10 | 异常状态 | 2 | 0x0001 | 1：正常，2：异常
11 | 信息上报类型（2） | 2 | 0x0002(固定)
12 | 任务号 | 8 | 0x0000000000000001 | 此任务号与下发制作时任务号相同
13 | 制作状态 | 2 | 0x0001 | 0x0001:制作完成
服务端回复：
序号 | 说明 | 长度(字节) | 示例
1 | 头信息 | 2 | 0x1310(固定)
2 | 数据长度 | 12 | 0x000c
3 | 消息类型(2) | 2 | 0x0002(固定)
4 | 密匙 | 2 | 0x0001
5 | 设备类型 | 2 | 0x1310(固定)
6 | 设备id | 2 | 0x002a（固定） | 设备id 42
服务端下发开门出餐指令
服务端下发：
序号 | 说明 | 长度(字节) | 示例 | 备注
1 | 头信息 | 2 | 0x1310(固定)
2 | 数据长度 | 12+14 | 0x001a
3 | 消息类型（1） | 2 | 0x0001（固定）
4 | 密匙 | 2 | 0x0001
5 | 设备类型 | 2 | 0x1310(固定)
6 | 设备id | 2 | 0x002a（固定） | 设备id 42
7 | 下发类型（3） | 2 | 0x0003（固定）
8 | 任务号 | 8 | 0x0000000000000001
9 | 出餐数量 | 2 | 0x0005 | 出餐数量5
10 | 取餐口id | 2 | 0x0001 | 示例1号口（预留 当前设备只有一个取餐口）
客户端回复：
序号 | 说明 | 长度(字节) | 示例
1 | 头信息 | 2 | 0x1310(固定)
2 | 数据长度 | 12+2 | 0x000e
3 | 消息类型(2) | 2 | 0x0002(固定)
4 | 密匙 | 2 | 0x0001
5 | 设备类型 | 2 | 0x1310(固定)
6 | 设备id | 2 | 0x002a（固定） | 设备id 42
7 | 是否成功 | 2 | 0x0001（成功） | 1 成功 2失败
注：服务端下发该指令后，客户端回复服务端有可能收不到，若出现服务端收不到时，会下发确认指令（见下一条指令），确认指令与本条指令相同，只是服务端下发类型与客户端回复消息类型不同。
服务端下发开门出餐确认指令
服务端下发：
序号 | 说明 | 长度(字节) | 示例 | 备注
1 | 头信息 | 2 | 0x1310(固定)
2 | 数据长度 | 12+14 | 0x001a
3 | 消息类型（1） | 2 | 0x0001（固定）
4 | 密匙 | 2 | 0x0001
5 | 设备类型 | 2 | 0x1310(固定)
6 | 设备id | 2 | 0x002a（固定） | 设备id 42
7 | 下发类型（4） | 2 | 0x0004（固定）
8 | 任务号 | 8 | 0x0000000000000001
9 | 出餐数量 | 2 | 0x0005 | 出餐数量5
10 | 取餐口id | 2 | 0x0001 | 示例1号口（预留 当前设备只有一个取餐口）
客户端回复：
序号 | 说明 | 长度(字节) | 示例
1 | 头信息 | 2 | 0x1310(固定)
2 | 数据长度 | 12+2 | 0x000e
3 | 消息类型(4) | 2 | 0x0004(固定)
4 | 密匙 | 2 | 0x0001
5 | 设备类型 | 2 | 0x1310(固定)
6 | 设备id | 2 | 0x002a（固定） | 设备id 42
7 | 是否成功 | 2 | 0x0001（成功） | 1 成功 2失败
客户端上报取餐状态
客户端上报：
序号 | 说明 | 长度(字节) | 示例 | 备注
1 | 头信息 | 2 | 0x1310(固定)
2 | 数据长度 | 12+20 | 0x0020
3 | 消息类型（1） | 2 | 0x0001
4 | 密匙 | 2 | 0x0001
5 | 设备类型 | 2 | 0x1310(固定)
6 | 设备id | 2 | 0x002a（固定） | 设备id 42
7 | 设备子类型 | 2 | 0x0000
8 | 控制模式 | 2 | 0x0001 | 1：自动模式，2：手动模式
9 | 设备状态 | 2 | 0x0001 | 1：空闲，2：运行
10 | 异常状态 | 2 | 0x0001 | 1：正常，2：异常
11 | 信息上报类型（3） | 2 | 0x0003(固定)
12 | 任务号 | 8 | 0x0000000000000001 | 此任务号与下发开门时任务号相同
13 | 开门状态 | 2 | 0x0001 | 0x0001:取餐完成
服务端回复：
序号 | 说明 | 长度(字节) | 示例
1 | 头信息 | 2 | 0x1310(固定)
2 | 数据长度 | 12 | 0x000c
3 | 消息类型(2) | 2 | 0x0002(固定)
4 | 密匙 | 2 | 0x0001
5 | 设备类型 | 2 | 0x1310(固定)
6 | 设备id | 2 | 0x002a（固定） | 设备id 42

## 披萨机
披萨设备0x1311
心跳交互
客户端上报：
序号 | 说明 | 长度(字节) | 示例 | 备注
1 | 头信息 | 2 | 0x1311(固定)
2 | 数据长度 | 12 | 0x000c
3 | 消息类型(0) | 2 | 0x0000(固定)
4 | 密匙 | 2 | 0x0001
5 | 设备类型 | 2 | 0x1311(固定)
6 | 设备id | 2 | 0x002b（固定） | 设备id 43
服务端回复：
序号 | 说明 | 长度(字节) | 示例
1 | 头信息 | 2 | 0x1311(固定)
2 | 数据长度 | 12 | 0x000c
3 | 消息类型（3） | 2 | 0x0003（3）
4 | 密匙 | 2 | 0x0001
5 | 设备类型 | 2 | 0x1311(固定)
6 | 设备id | 2 | 0x002b（固定） | 设备id 43
设备登录（客户端与服务端建立通信后，首先必须发送登录请求）
客户端登录：
序号 | 说明 | 长度(字节) | 示例
1 | 头信息 | 2 | 0x1311(固定)
2 | 数据长度 | 12 | 0x000c
3 | 消息类型（5） | 2 | 0x0005(固定)
4 | 密匙 | 2 | 0x0001
5 | 设备类型 | 2 | 0x1311(固定)
6 | 设备id | 2 | 0x002b（固定） | 设备id 43
服务端回复：
序号 | 说明 | 长度(字节) | 示例
1 | 头信息 | 2 | 0x1311(固定)
2 | 数据长度 | 12 | 0x000c
3 | 消息类型（6） | 2 | 0x0006
4 | 密匙 | 2 | 0x0001
5 | 设备类型 | 2 | 0x1311(固定)
6 | 设备id | 2 | 0x002b（固定） | 设备id 43
注：客户端连接上位机后，必须先发送登录指令。
设备状态上报
客户端上报：
序号 | 说明 | 长度(字节) | 示例
1 | 头信息 | 2 | 0x1311(固定)
2 | 数据长度 | 12+20 | 0x0020
3 | 消息类型（1） | 2 | 0x0001
4 | 密匙 | 2 | 0x0001
5 | 设备类型 | 2 | 0x1311(固定)
6 | 设备id | 2 | 0x002b（固定） | 设备id 43
7 | 设备子类型 | 2 | 0x0001
8 | 控制模式 | 2 | 0x0001 | 1：自动模式，2：手动模式
9 | 设备状态 | 2 | 0x0001 | 1：空闲，2：运行
10 | 异常状态 | 2 | 0x0001 | 1：正常，2：异常
11 | 信息上报类型（1） | 2 | 0x0001(固定)
12 | 是否可接单 | 2 | 0x0001 | 0 不可下单 1 可下单
13 | 报警信息 | 8 | 0x0000000000000000 | 报警信息一个字一种标识（上位机按字读）
服务端回复：
序号 | 说明 | 长度(字节) | 示例
1 | 头信息 | 2 | 0x1311(固定)
2 | 数据长度 | 12 | 0x000c
3 | 消息类型(2) | 2 | 0x0002(固定)
4 | 密匙 | 2 | 0x0001
5 | 设备类型 | 2 | 0x1311(固定)
6 | 设备id | 2 | 0x002b（固定） | 设备id 43
7 | 下发类型（2） | 2 | 0x0002(固定)
8 | 任务号 | 8 | 0x0000000000000001
9 | 披萨位置 | 2 | 0x0001 | 第一个位置出料
10 | 披萨烹饪时间 | 2 | 0x0001 | 0x0001 0.1秒 0x000a 1秒 0x003c 60秒
客户端回复：
序号 | 说明 | 长度(字节) | 示例
1 | 头信息 | 2 | 0x1311(固定)
2 | 数据长度 | 12+2 | 0x000e
3 | 消息类型(4) | 2 | 0x0004(固定)
4 | 密匙 | 2 | 0x0001
5 | 设备类型 | 2 | 0x1311(固定)
6 | 设备id | 2 | 0x002b(固定) | 设备id 43
7 | 是否成功 | 2 | 0x0001（成功） | 1 成功 2失败
客户端上报制作状态
客户端上报：
序号 | 说明 | 长度(字节) | 示例 | 备注
1 | 头信息 | 2 | 0x1311(固定)
2 | 数据长度 | 12+20 | 0x0020
3 | 消息类型（1） | 2 | 0x0001（固定）
4 | 密匙 | 2 | 0x0001
5 | 设备类型 | 2 | 0x1311(固定)
6 | 设备id | 2 | 0x002b(固定) | 设备id 43
7 | 设备子类型 | 2 | 0x0000
8 | 控制模式 | 2 | 0x0001 | 1：自动模式，2：手动模式
9 | 设备状态 | 2 | 0x0001 | 1：空闲，2：运行
10 | 异常状态 | 2 | 0x0001 | 1：正常，2：异常
11 | 信息上报类型（2） | 2 | 0x0002(固定)
12 | 任务号 | 8 | 0x0000000000000001 | 此任务号与下发制作时任务号相同
13 | 制作状态 | 2 | 0x0001 | 0x0001: 制作完成
服务端回复：
序号 | 说明 | 长度(字节) | 示例
1 | 头信息 | 2 | 0x1311(固定)
2 | 数据长度 | 12 | 0x000c
3 | 消息类型(2) | 2 | 0x0002(固定)
4 | 密匙 | 2 | 0x0001
5 | 设备类型 | 2 | 0x1311(固定)
6 | 设备id | 2 | 0x002b(固定) | 设备id 43
服务端下发开门出餐指令
服务端下发：
序号 | 说明 | 长度(字节) | 示例 | 备注
1 | 头信息 | 2 | 0x1311(固定)
2 | 数据长度 | 12+14 | 0x001a
3 | 消息类型（1） | 2 | 0x0001（固定）
4 | 密匙 | 2 | 0x0001
5 | 设备类型 | 2 | 0x1311(固定)
6 | 设备id | 2 | 0x002b（固定） | 设备id 43
7 | 下发类型（3） | 2 | 0x0003（固定）
8 | 任务号 | 8 | 0x0000000000000001
9 | 出餐数量 | 2 | 0x0005 | 出餐数量5
10 | 取餐口id | 2 | 0x0001 | 示例1号口（预留 当前设备只有一个取餐口）
客户端回复：
序号 | 说明 | 长度(字节) | 示例
1 | 头信息 | 2 | 0x1311(固定)
2 | 数据长度 | 12+2 | 0x000e
3 | 消息类型(2) | 2 | 0x0002(固定)
4 | 密匙 | 2 | 0x0001
5 | 设备类型 | 2 | 0x1311(固定)
6 | 设备id | 2 | 0x002b（固定） | 设备id 43
7 | 是否成功 | 2 | 0x0001（成功） | 1 成功 2失败
注：服务端下发该指令后，客户端回复服务端有可能收不到，若出现服务端收不到时，会下发确认指令（见下一条指令），确认指令与本条指令相同，只是服务端下发类型与客户端回复消息类型不同。
服务端下发开门出餐确认指令
服务端下发：
序号 | 说明 | 长度(字节) | 示例 | 备注
1 | 头信息 | 2 | 0x1311(固定)
2 | 数据长度 | 12+14 | 0x001a
3 | 消息类型（1） | 2 | 0x0001（固定）
4 | 密匙 | 2 | 0x0001
5 | 设备类型 | 2 | 0x1311(固定)
6 | 设备id | 2 | 0x002b（固定） | 设备id 43
7 | 下发类型（4） | 2 | 0x0004（固定）
8 | 任务号 | 8 | 0x0000000000000001
9 | 出餐数量 | 2 | 0x0005 | 出餐数量5
10 | 取餐口id | 2 | 0x0001 | 示例1号口（预留 当前设备只有一个取餐口）
客户端回复：
序号 | 说明 | 长度(字节) | 示例
1 | 头信息 | 2 | 0x1311(固定)
2 | 数据长度 | 12+2 | 0x000e
3 | 消息类型(4) | 2 | 0x0004(固定)
4 | 密匙 | 2 | 0x0001
5 | 设备类型 | 2 | 0x1311(固定)
6 | 设备id | 2 | 0x002b（固定） | 设备id 43
7 | 是否成功 | 2 | 0x0001（成功） | 1 成功 2失败
客户端上报取餐状态
客户端上报：
序号 | 说明 | 长度(字节) | 示例 | 备注
1 | 头信息 | 2 | 0x1311(固定)
2 | 数据长度 | 12+20 | 0x0020
3 | 消息类型（1） | 2 | 0x0001
4 | 密匙 | 2 | 0x0001
5 | 设备类型 | 2 | 0x1311(固定)
6 | 设备id | 2 | 0x002b（固定） | 设备id 43
7 | 设备子类型 | 2 | 0x0000
8 | 控制模式 | 2 | 0x0001 | 1：自动模式，2：手动模式
9 | 设备状态 | 2 | 0x0001 | 1：空闲，2：运行
10 | 异常状态 | 2 | 0x0001 | 1：正常，2：异常
11 | 信息上报类型（3） | 2 | 0x0003(固定)
12 | 任务号 | 8 | 0x0000000000000001 | 此任务号与下发开门时任务号相同
13 | 开门状态 | 2 | 0x0001 | 0x0001:取餐完成
服务端回复：
序号 | 说明 | 长度(字节) | 示例
1 | 头信息 | 2 | 0x1311(固定)
2 | 数据长度 | 12 | 0x000c
3 | 消息类型(2) | 2 | 0x0002(固定)
4 | 密匙 | 2 | 0x0001
5 | 设备类型 | 2 | 0x1311(固定)
6 | 设备id | 2 | 0x002b（固定） | 设备id 43

## 饮料机
饮料机设备0x1312
心跳交互
客户端上报：
序号 | 说明 | 长度(字节) | 示例 | 备注
1 | 头信息 | 2 | 0x1312(固定)
2 | 数据长度 | 12 | 0x000c
3 | 消息类型(0) | 2 | 0x0000(固定)
4 | 密匙 | 2 | 0x0001
5 | 设备类型 | 2 | 0x1312(固定)
6 | 设备id | 2 | 0x002c（固定） | 设备id 44
服务端回复：
序号 | 说明 | 长度(字节) | 示例
1 | 头信息 | 2 | 0x1312(固定)
2 | 数据长度 | 12 | 0x000c
3 | 消息类型（3） | 2 | 0x0003（3）
4 | 密匙 | 2 | 0x0001
5 | 设备类型 | 2 | 0x1312(固定)
6 | 设备id | 2 | 0x002c（固定） | 设备id 44
设备登录（客户端与服务端建立通信后，首先必须发送登录请求）
客户端登录：
序号 | 说明 | 长度(字节) | 示例
1 | 头信息 | 2 | 0x1312(固定)
2 | 数据长度 | 12 | 0x000c
3 | 消息类型（5） | 2 | 0x0005(固定)
4 | 密匙 | 2 | 0x0001
5 | 设备类型 | 2 | 0x1312(固定)
6 | 设备id | 2 | 0x002c（固定） | 设备id 44
服务端回复：
序号 | 说明 | 长度(字节) | 示例
1 | 头信息 | 2 | 0x1312(固定)
2 | 数据长度 | 12 | 0x000c
3 | 消息类型（6） | 2 | 0x0006
4 | 密匙 | 2 | 0x0001
5 | 设备类型 | 2 | 0x1312(固定)
6 | 设备id | 2 | 0x002c（固定） | 设备id 44
注：客户端连接上位机后，必须先发送登录指令。
设备状态上报
客户端上报：
序号 | 说明 | 长度(字节) | 示例
1 | 头信息 | 2 | 0x1312(固定)
2 | 数据长度 | 12+20 | 0x0020
3 | 消息类型（1） | 2 | 0x0001
4 | 密匙 | 2 | 0x0001
5 | 设备类型 | 2 | 0x1312(固定)
6 | 设备id | 2 | 0x002c（固定） | 设备id 44
7 | 设备子类型 | 2 | 0x0001
8 | 控制模式 | 2 | 0x0001 | 1：自动模式，2：手动模式
9 | 设备状态 | 2 | 0x0001 | 1：空闲，2：运行
10 | 异常状态 | 2 | 0x0001 | 1：正常，2：异常
11 | 信息上报类型（1） | 2 | 0x0001(固定)
12 | 是否可接单 | 2 | 0x0001 | 0 不可下单 1 可下单
13 | 报警信息 | 8 | 0x0000000000000000 | 报警信息一个字一种标识（上位机按字读）
服务端回复：
序号 | 说明 | 长度(字节) | 示例
1 | 头信息 | 2 | 0x1312(固定)
2 | 数据长度 | 12 | 0x000c
3 | 消息类型(2) | 2 | 0x0002(固定)
4 | 密匙 | 2 | 0x0001
5 | 设备类型 | 2 | 0x1312(固定)
6 | 设备id | 2 | 0x002c（固定） | 设备id 44
服务端下发饮料机取餐口开门指令
服务端下发：
序号 | 说明 | 长度(字节) | 示例 | 备注
1 | 头信息 | 2 | 0x1312(固定)
2 | 数据长度 | 12+16 | 0x001c
3 | 消息类型（1） | 2 | 0x0001
4 | 密匙 | 2 | 0x0001
5 | 设备类型 | 2 | 0x1312(固定)
6 | 设备id | 2 | 0x002c(固定) | 设备id 44
7 | 下发类型（3） | 2 | 0x0003(固定)
8 | 任务号 | 8 | 0x0000000000000001
9 | 口味一杯数 | 2 | 0x0005 | 5杯
10 | 口味二杯数 | 2 | 0x0001 | 1杯
11 | 口味三杯数 | 2 | 0x000a | 10杯
客户端回复：
序号 | 说明 | 长度(字节) | 示例
1 | 头信息 | 2 | 0x1312(固定)
2 | 数据长度 | 12+2 | 0x000e
3 | 消息类型(2) | 2 | 0x0002(固定)
4 | 密匙 | 2 | 0x0001
5 | 设备类型 | 2 | 0x1312(固定)
6 | 设备id | 2 | 0x002c(固定) | 设备id 44
7 | 是否成功 | 2 | 0x0001（成功） | 1 成功 2失败
注：服务端下发该指令后，客户端回复服务端有可能收不到，若出现服务端收不到时，会下发确认指令（见下一条指令），确认指令与本条指令相同，只是服务端下发类型与客户端回复消息类型不同。
服务端下发饮料机取餐口开门确认指令
服务端下发：
序号 | 说明 | 长度(字节) | 示例 | 备注
1 | 头信息 | 2 | 0x1312(固定)
2 | 数据长度 | 12+16 | 0x001c
3 | 消息类型（1） | 2 | 0x0001
4 | 密匙 | 2 | 0x0001
5 | 设备类型 | 2 | 0x1312(固定)
6 | 设备id | 2 | 0x002c(固定) | 设备id 44
7 | 下发类型（4） | 2 | 0x0004(固定)
8 | 任务号 | 8 | 0x0000000000000001
9 | 口味一杯数 | 2 | 0x0005 | 5杯
10 | 口味二杯数 | 2 | 0x0001 | 1杯
11 | 口味三杯数 | 2 | 0x000a | 10杯
客户端回复：
序号 | 说明 | 长度(字节) | 示例
1 | 头信息 | 2 | 0x1312(固定)
2 | 数据长度 | 12+2 | 0x000e
3 | 消息类型(4) | 2 | 0x0004(固定)
4 | 密匙 | 2 | 0x0001
5 | 设备类型 | 2 | 0x1312(固定)
6 | 设备id | 2 | 0x002c(固定) | 设备id 44
7 | 是否成功 | 2 | 0x0001（成功） | 1 成功 2失败
客户端上报饮料机取餐完成
客户端上报：
序号 | 说明 | 长度(字节) | 示例 | 备注
1 | 头信息 | 2 | 0x1312(固定)
2 | 数据长度 | 12+18 | 0x001e
3 | 消息类型（1） | 2 | 0x0001
4 | 密匙 | 2 | 0x0001
5 | 设备类型 | 2 | 0x1312(固定)
6 | 设备id | 2 | 0x002c(固定) | 设备id 44
7 | 设备子类型 | 2 | 0x0000
8 | 控制模式 | 2 | 0x0001 | 1：自动模式，2：手动模式
9 | 设备状态 | 2 | 0x0001 | 1：空闲，2：运行
10 | 异常状态 | 2 | 0x0001 | 1：正常，2：异常
11 | 信息上报类型（3） | 2 | 0x0003(固定)
12 | 任务号 | 8 | 0x0000000000000001 | 此任务号与下发开门时任务号相同
服务端回复：
序号 | 说明 | 长度(字节) | 示例
1 | 头信息 | 2 | 0x1312(固定)
2 | 数据长度 | 12 | 0x000c
3 | 消息类型(2) | 2 | 0x0002(固定)
4 | 密匙 | 2 | 0x0001
5 | 设备类型 | 2 | 0x1312(固定)
6 | 设备id | 2 | 0x002c(固定) | 设备id 44