## 煲仔饭
序号 | 说明 | 举例 | 备注
门店煲仔饭3.0
客户端发起状态上报（上位机与PLC通讯）
1 | 头信息 | 0x00AA | 写死
2 | 命令（消息类型） | 0x0001 | 状态上报（状态上报）
3 | 随机数 | 0x0000 | 随机ID
4 | 长度 | 0x0046(70) | 剩余内容字节数
5 | 冷库控制模式 | 0x0001 | 1：自动，2：手动
6 | 冷库工作状态 | 0x0001 | 0001：空闲， 0002：忙碌
7 | 冷库设备状态 | 0x0001 | 0001：正常， 0002：异常
8 | 1#烹饪控制模式 | 0x0001 | 1：自动，2：手动
9 | 1#烹饪工作状态 | 0x0001 | 0001：空闲， 0002：忙碌
10 | 1#烹饪设备状态 | 0x0001 | 0001：正常， 0002：异常
11 | 2#烹饪控制模式 | 0x0001 | 1：自动，2：手动
12 | 2#烹饪工作状态 | 0x0001 | 0001：空闲， 0002：忙碌
13 | 2#烹饪设备状态 | 0x0001 | 0001：正常， 0002：异常
14 | 3#烹饪控制模式 | 0x0001 | 1：自动，2：手动 | 序号从1到3， 物理位置从下到上
15 | 3#烹饪工作状态 | 0x0001 | 0001：空闲， 0002：忙碌
16 | 3#烹饪设备状态 | 0x0001 | 0001：正常， 0002：异常
17 | 出餐控制模式 | 0x0001 | 1：自动，2：手动
18 | 1#出餐轴工作状态 | 0x0001 | 0001：空闲， 0002：忙碌
19 | 1#出餐轴设备状态 | 0x0001 | 0001：正常， 0002：异常
20 | 1#出餐口工作状态 | 0x0001 | 0001：空闲， 0002：忙碌
21 | 2#出餐轴工作状态 | 0x0001 | 0001：空闲， 0002：忙碌
22 | 2#出餐轴设备状态 | 0x0001 | 0001：正常， 0002：异常
23 | 2#出餐口工作状态 | 0x0001 | 0001：空闲， 0002：忙碌 | 出餐口从1到2， 物理位置从左到右
24 | 米煲传送带工作状态 | 0x0001 | 0001：空闲， 0002：忙碌
25 | 米煲传送带设备状态 | 0x0001 | 0001：正常， 0002：异常
26 | 米煲传送带是否有煲 | 0x0001 | 0001：有， 0002：无
27 | 米煲传送带米煲菜品 | 0x0001 | 米煲菜品ID
28 | 料盒传送带工作状态 | 0x0001 | 0001：空闲， 0002：忙碌
29 | 料盒传送带设备状态 | 0x0001 | 0001：正常， 0002：异常
30 | 料盒传送带是否有煲 | 0x0001 | 0001：有， 0002：无
31 | 料盒传送带料盒菜品 | 0x0001 | 料盒菜品ID
32 | 1#进料暂存台是否有米煲 | 0x0001 | 0001：有， 0002：无
33 | 1#进料暂存台米煲菜品 | 0x0001 | 米煲菜品ID
34 | 1#进料暂存台是否有料盒 | 0x0001 | 0001：有， 0002：无
35 | 1#进料暂存台料盒菜品 | 0x0001 | 料盒菜品ID
36 | 2#进料暂存台是否有米煲 | 0x0001 | 0001：有， 0002：无
37 | 2#进料暂存台米煲菜品 | 0x0001 | 米煲菜品ID
38 | 2#进料暂存台是否有料盒 | 0x0001 | 0001：有， 0002：无
39 | 2#进料暂存台料盒菜品 | 0x0001 | 料盒菜品ID
40 | 3#进料暂存台是否有米煲 | 0x0001 | 0001：有， 0002：无
41 | 3#进料暂存台米煲菜品 | 0x0001 | 米煲菜品ID
42 | 3#进料暂存台是否有料盒 | 0x0001 | 0001：有， 0002：无
43 | 3#进料暂存台料盒菜品 | 0x0001 | 料盒菜品ID
44 | 报警字1 | 0x0001 | 故障1~16
45 | 报警字2 | 0x0001 | 故障17~32
46 | 报警字3 | 0x0001 | 故障33~48
47 | 报警字4 | 0x0001 | 故障49~64
48 | 报警字5 | 0x0001 | 故障65~80
49 | 报警字6 | 0x0001 | 故障81~96
50 | 报警字7 | 0x0001 | 故障97~112
51 | 报警字8 | 0x0001 | 故障113~128
52 | 报警字9 | 0x0001 | 故障129~144
53 | 报警字10 | 0x0001 | 故障145~160
服务器响应（上位机与PLC通讯）
1 | 头信息 | 0x00AA | 写死
2 | 命令 | 0x0001 | 状态上报
3 | 随机数 | 0x0000 | 随机ID
4 | 长度 | 0x0000 | 剩余内容字节数
服务器下发冷库出煲命令（上位机与PLC通讯）
1 | 头信息 | 0x00AA | 写死
2 | 命令（消息类型） | 0x0004 | 冷库出煲
3 | 随机数 | 0x000？ | 随机数
4 | 长度 | 0x000C（12） | 剩余内容字节数
5 | 任务号 | 0x000? | 备餐任务号
6 | 菜品ID | 0x0001 | 菜品ID
7 | 冷库层 | 0x0001 | 1表示第一层的位置....
8 | 冷库列 | 0x0001 | 1表示第一列
9 | 出料类型 | 0X0001 | 1表示出米饭 2表示出料盒
10 | 加水时间 | 0X0010 | 10表示1.0秒
客户端返回是否可以制作（上位机与PLC通讯）
1 | 头信息 | 0x00AA | 写死
2 | 命令(消息类型） | 0x0004 | 冷库出煲
3 | 随机数 | 0x000？ | 随机ID
4 | 长度 | 0x0002 | 剩余内容字节数
5 | 能不能做 | 0x0001 | 0x0001：执行成功，开始备餐，0x0002：执行失败，0x0003：忙碌中
客户端上报冷库出煲完成（上位机与PLC通讯）
1 | 头信息 | 0x00AA | 写死
2 | 命令（消息类型） | 0x0005 | 冷库出煲完成
3 | 随机数 | 0x000？ | 随机数
4 | 长度 | 0x0002 | 剩余内容字节数
5 | 任务号 | 0x000? | 备餐任务号
6 | 执行结果 | 0x000? | 0x0001:正常完成 0x0002:冷库无煲（库存对不上的情况）
服务端响应（上位机与PLC通讯）
1 | 头信息 | 0x00AA | 写死
2 | 命令(消息类型） | 0x0005 | 冷库出煲完成
3 | 随机数 | 0x000？ | 随机ID
4 | 长度 | 0x0000 | 剩余内容字节数
服务器下发放置进料暂存台命令（上位机与PLC通讯）
1 | 头信息 | 0x00AA | 写死
2 | 命令（消息类型） | 0x0017（23） | 放置进料暂存台
3 | 随机数 | 0x000？ | 随机数
4 | 长度 | 0x0004 | 剩余内容字节数
5 | 任务号 | 0x000? | 预热炉头任务号
6 | 炉头层 | 0x0001 | 1表示1层 2表示2层
7 | 出料类型 | 0X0001 | 1表示出米饭 2表示出料盒
客户端返回（上位机与PLC通讯）
1 | 头信息 | 0x00AA | 写死
2 | 命令(消息类型） | 0x0017（23） | 放置进料暂存台
3 | 随机数 | 0x000？ | 随机ID
4 | 长度 | 0x0002
5 | 执行结果 | 0x0000 | 1 可执行 2无米煲/无料盒 3忙碌
客户端上报放置进料暂存台完成（上位机与PLC通讯）
1 | 头信息 | 0x00AA | 写死
2 | 命令（消息类型） | 0x0018（24） | 放置进料暂存台完成
3 | 随机数 | 0x000？ | 随机数
4 | 长度 | 0x0002 | 剩余内容字节数
5 | 任务号 | 0x000? | 备餐任务号
服务端响应（上位机与PLC通讯）
1 | 头信息 | 0x00AA | 写死
2 | 命令(消息类型） | 0x0018（24） | 放置进料暂存台完成
3 | 随机数 | 0x000？ | 随机ID
4 | 长度 | 0x0000 | 剩余内容字节数
服务器下发预热炉头命令（上位机与PLC通讯）
1 | 头信息 | 0x00AA | 写死
2 | 命令（消息类型） | 0x000B（11） | 预热炉头
3 | 随机数 | 0x000？ | 随机数
4 | 长度 | 0x0006 | 剩余内容字节数
5 | 任务号 | 0x000? | 预热炉头任务号
6 | 炉头层 | 0x0001 | 1表示1层 2表示2层
7 | 炉头编号 | 0x0001-0x0010（1-16号） | 1表示1号炉头
客户端返回是否可以预热（上位机与PLC通讯）
1 | 头信息 | 0x00AA | 写死
2 | 命令(消息类型） | 0x000B（11） | 预热炉头
3 | 随机数 | 0x000？ | 随机ID
4 | 长度 | 0x0002
5 | 执行结果 | 0x0000 | 1 可执行 2失败 3忙碌
客户端上报预热炉头完成命令（上位机与PLC通讯）
1 | 头信息 | 0x00AA | 写死
2 | 命令（消息类型） | 0x000C（12） | 预热炉头完成
3 | 随机数 | 0x000？ | 随机数
4 | 长度 | 0x0002 | 剩余内容字节数
5 | 任务号 | 0x000? | 预热炉头任务号
服务端回复（上位机与PLC通讯）
1 | 头信息 | 0x00AA | 写死
2 | 命令(消息类型） | 0x000C（12） | 预热炉头完成
3 | 随机数 | 0x000？ | 随机ID
4 | 长度 | 0x0000
服务器下发放置米煲命令（上位机与PLC通讯）
1 | 头信息 | 0x00AA | 写死
2 | 命令（消息类型） | 0x0012（18） | 放置米煲
3 | 随机数 | 0x000？ | 随机数
4 | 长度 | 0x0006 | 剩余内容字节数
5 | 任务号 | 0x000? | 备餐任务号
6 | 炉头层 | 0x0001 | 1表示1层 2表示2层
7 | 炉头编号 | 0x0001-0x0010（1-16号） | 1表示1号炉头
客户端返回是否可以放置米煲（上位机与PLC通讯）
1 | 头信息 | 0x00AA | 写死
2 | 命令(消息类型） | 0x0012（18） | 放置米煲
3 | 随机数 | 0x000？ | 随机ID
4 | 长度 | 0x0002 | 剩余内容字节数
5 | 能不能做 | 0x0001 | 0x0001：执行成功，开始备餐，0x0002：执行失败，0x0003：忙碌中
客户端上报米煲放置完成命令（上位机与PLC通讯）
1 | 头信息 | 0x00AA | 写死
2 | 命令（消息类型） | 0x0013（19） | 米煲放置完成
3 | 随机数 | 0x000？ | 随机数
4 | 长度 | 0x0002 | 剩余内容字节数
5 | 任务号 | 0x000? | 预热炉头任务号
服务端回复（上位机与PLC通讯）
1 | 头信息 | 0x00AA | 写死
2 | 命令(消息类型） | 0x0013（19） | 米煲放置完成
3 | 随机数 | 0x000？ | 随机ID
4 | 长度 | 0x0000
服务器下发倒加油料命令（上位机与PLC通讯）
1 | 头信息 | 0x00AA | 写死
2 | 命令（消息类型） | 0x0011（17） | 倒加油料
3 | 随机数 | 0x000？ | 随机数
4 | 长度 | 0x0006 | 剩余内容字节数
5 | 任务号 | 0x000? | 出餐任务号
6 | 炉头层 | 0x0001 | 1表示1层 2表示2层
7 | 炉头编号 | 0x0001-0x0010（1-16号） | 1表示1号炉头
客户端返回是否可以倒料加油（上位机与PLC通讯）
1 | 头信息 | 0x00AA | 写死
2 | 命令(消息类型） | 0x0011（17） | 倒加油料
3 | 随机数 | 0x000？ | 随机数
4 | 长度 | 0x0002 | 剩余内容字节数
5 | 能不能做 | 0x0001 | 1：下单成功，可以制作，2：下单失败，3：忙碌；
客户端上报倒料加油完成命令（上位机与PLC通讯）
1 | 头信息 | 0x00AA | 写死
2 | 命令（消息类型） | 0x0014（20） | 倒料加油完成
3 | 随机数 | 0x000？ | 随机数
4 | 长度 | 0x0002 | 剩余内容字节数
5 | 任务号 | 0x000? | 预热炉头任务号
服务端回复（上位机与PLC通讯）
1 | 头信息 | 0x00AA | 写死
2 | 命令(消息类型） | 0x0014（20） | 倒料加油完成
3 | 随机数 | 0x000？ | 随机ID
4 | 长度 | 0x0000
服务器下发出餐命令（上位机与PLC通讯）
1 | 头信息 | 0x00AA | 写死
2 | 命令（消息类型） | 0x0006 | 出餐
3 | 随机数 | 0x000？ | 随机数
4 | 长度 | 0x0008 | 剩余内容字节数
5 | 任务号 | 0x000? | 出餐任务号
6 | 炉头层 | 0x0001 | 1表示下层 2表示上层
7 | 炉头编号 | 0x0001-0x0010（1-16号） | 1表示1号炉头
8 | 取餐口 | 0x0001 | 1表示1号出餐口
客户端返回是否可以出餐（上位机与PLC通讯）
1 | 头信息 | 0x00AA | 写死
2 | 命令(消息类型） | 0x0006 | 出餐
3 | 随机数 | 0x000？ | 随机数
4 | 长度 | 0x0002 | 剩余内容字节数
5 | 能不能做 | 0x0001 | 0x0001：下单成功，可以制作，0x0002：下单失败，0x0003：忙碌；0x0004出餐的炉头无餐
客户端上报放置出餐暂存台完成（上位机与PLC通讯）
1 | 头信息 | 0x00AA | 写死
2 | 命令（消息类型） | 0x0016（22） | 放置出餐暂存台完成
3 | 随机数 | 0x000？ | 随机数
4 | 长度 | 0x0002 | 剩余内容字节数
5 | 任务号 | 0x000? | 出餐任务号
服务器回复（上位机与PLC通讯）
1 | 头信息 | 0x00AA | 写死
2 | 命令（消息类型） | 0x0016（22） | 放置出餐暂存台完成
3 | 随机数 | 0x000？ | 随机ID
4 | 长度 | 0x0000 | 剩余内容字节数
客户端上报放置出餐口完成（上位机与PLC通讯）
1 | 头信息 | 0x00AA | 写死
2 | 命令（消息类型） | 0x0007 | 放置出餐口完成
3 | 随机数 | 0x000？ | 随机数
4 | 长度 | 0x0002 | 剩余内容字节数
5 | 任务号 | 0x000? | 出餐任务号
服务器回复（上位机与PLC通讯）
1 | 头信息 | 0x00AA | 写死
2 | 命令（消息类型） | 0x0007 | 放置出餐口完成
3 | 随机数 | 0x000？ | 随机ID
4 | 长度 | 0x0000 | 剩余内容字节数
服务端下发出餐口开门命令（上位机与PLC通讯）
1 | 头信息 | 0x00AA | 写死
2 | 命令（消息类型） | 0x000E（14） | 出餐口开门
3 | 随机数 | 0x000？ | 随机数
4 | 长度 | 0x0004 | 剩余内容字节数
5 | 任务号 | 0x000? | 出餐任务号
6 | 出餐口编号 | 0x0001 | 1表示1号出餐口 2表示2号出餐口
客户端回复（上位机与PLC通讯）
1 | 头信息 | 0x00AA | 写死
2 | 命令(消息类型） | 0x000E（14） | 出餐口开门
3 | 随机数 | 0x000？ | 随机ID
4 | 长度 | 0x0004
5 | 任务号 | 0x000? | 与服务端下发的任务号一致
6 | 能不能做 | 0x0001 | 1表示能 2表示忙碌 3表示异常
客户端上报出餐口开门完成命令（上位机与PLC通讯）
1 | 头信息 | 0x00AA | 写死
2 | 命令（消息类型） | 0x000F（15） | 出餐口开门完成
3 | 随机数 | 0x000？ | 随机数
4 | 长度 | 0x0004 | 剩余内容字节数
5 | 任务号 | 0x000? | 出餐任务号
服务端回复（上位机与PLC通讯）
1 | 头信息 | 0x00AA | 写死
2 | 命令(消息类型） | 0x000F（15） | 出餐口开门完成
3 | 随机数 | 0x000？ | 随机ID
4 | 长度 | 0x0002 | 剩余内容字节数
5 | 任务号 | 0x000? | 与服务端下发的任务号一致
服务端下发与MCU通讯异常命令（上位机与PLC通讯）
1 | 头信息 | 0x00AA | 写死
2 | 命令（消息类型） | 0x00015（21） | 与MCU通讯异常
3 | 随机数 | 0x000？ | 随机数
4 | 长度 | 0x0000 | 剩余内容字节数
5 | 通讯状态 | 0x0000 | 1：正常 2：异常
客户端回复（上位机与PLC通讯）
1 | 头信息 | 0x00AA | 写死
2 | 命令(消息类型） | 0x00015（21） | 与MCU通讯异常
3 | 随机数 | 0x000？ | 随机ID
4 | 长度 | 0x0000 | 剩余内容字节数
服务端请求炉头状态（上位机与MCU通讯）
1 | 头信息 | 0xAA | 写死
2 | 命令（消息类型） | 0xA005 | 请求炉头状态
3 | 长度 | 0x0002 | 剩余内容字节数
4 | 随机数（数据内容） | 0x000？ | 随机ID
5 | crc校验
客户端回复（上位机与MCU通讯）
1 | 头信息 | 0xAA | 写死
2 | 命令（消息类型） | 0xA005 | 炉头状态上报
3 | 返回码 | 0x000? | 返回码
4 | 长度 | 0x00B0 | 剩余内容字节数
5 | 随机数 | 0x000? | 随机数
6 | 炉头总数x | 0x000? | 炉头总数n)
7 | n个炉头当前状态信息(字节数为 2 * x) |  | Bit0：煲头在线 Bit1:煲头就绪 Bit2:工作中 Bit3:请求放煲 Bit4:请求加油 Bit5:请求取煲 Bit6:保温状态 Bit7：预留 Bit8~Bit11：工作阶段 Bit12:板卡错误 Bit13:热电偶故障 Bit14:高温报警 Bit15加热失败
8 | n个炉头剩余时间 | 0x0005 | 剩余5秒
9 | n个菜谱id | 0x0001 | 1号菜谱id
服务端下发菜谱命令（上位机与MCU通讯）
1 | 头信息 | 0xAA | 写死
2 | 命令（消息类型） | 0xA006 | 发送菜谱id命令
3 | 长度 | 0x0002 | 剩余内容字节数
4 | 随机数（数据内容） | 0x000？ | 随机ID
5 | 内容 | 0x0001 | 表示1号菜谱id
6 | crc校验
客户端回复（上位机与MCU通讯）
1 | 头信息 | 0xAA | 写死
2 | 命令（消息类型） | 0xA006 | 发送菜谱id命令
3 | 返回码 | 0x000? | 返回码
4 | 长度 | 0x0002 | 字节数
5 | 随机数 | 0x000? | 随机数
6 | crc校验
服务端下发查询菜谱命令（上位机与MCU通讯）
1 | 头信息 | 0xAA | 写死
2 | 命令（消息类型） | 0xA007 | 发送查询菜谱id命令
3 | 长度 | 0x0002 | 剩余内容字节数
4 | 随机数（数据内容） | 0x000？ | 随机ID
5 | crc校验
客户端回复（上位机与MCU通讯）
1 | 头信息 | 0xAA | 写死
2 | 命令（消息类型） | 0xA007 | 发送查询菜谱id命令
3 | 返回码 | 0x000? | 返回码
4 | 长度 | 0x0002 | 字节数
5 | 随机数 | 0x000? | 随机数
6 | 菜谱id | 0x0001 | 表示1号菜谱id
7 | crc校验

## 例汤
序号 | 说明 | 举例 | 备注
例汤
客户端定时发起状态上报
1 | 头信息 | 0x00AA | 写死
2 | 命令（消息类型） | 0x0001/0x0003 | 状态上报（1:心跳 3：状态上报）
3 | 随机数 | 0x0000 | 随机ID
4 | 长度 | 0x0008 | 剩余内容字节数
5 | 控制模式 | 0x0001 | 1：启动，2：停止
6 | 工作状态 | 0x0001 | 0001：空闲， 0002：忙碌
7 | 设备状态 | 0x0001 | 0001：正常， 0002：异常
8 | 取菜口状态 | 0x0001 | 0001：无餐， 0002：有餐
10 | 剩余库存 | 0x0001 | 0001：有，0002：无
服务器响应
1 | 头信息 | 0x00AA | 写死
2 | 命令 | 0x0001/0x0003 | 状态上报
3 | 随机数 | 0x0000 | 随机ID
4 | 长度 | 0x0000 | 剩余内容字节数
服务器发起制作命令
1 | 头信息 | 0x00AA | 写死
2 | 命令（消息类型） | 0x0002 | 出餐
3 | 随机数 | 0x000？ | 随机数
4 | 长度 | 0x0000 | 剩余内容字节数
客户端返回是否可以制作
1 | 头信息 | 0x00AA | 写死
2 | 命令(消息类型） | 0x0002 | 出餐
3 | 随机数 | 0x000？ | 随机ID
4 | 长度 | 0x0002
5 | 能不能做 | 0x0001 | 0x0001：下单成功，开始出汤，0x0002：下单失败，没汤或者其他异常

## Sheet1
超时重发时间：3s
序号 | 说明 | 举例 | 备注
煲仔饭
客户端定时发起状态上报
1 | 头信息 | 0x00AA | 写死
2 | 命令（消息类型） | 0x0001/0x0003 | 状态上报（1：心跳 ， 2： 异常上报，3：状态上报）
3 | 随机数 | 0x0000 | 随机ID
4 | 长度 | 0x000f | 剩余内容字节数
5 | 冷库控制模式 | 0x0001 | 1：自动，2：手动
6 | 冷库工作状态 | 0x0001 | 0001：空闲， 0002：忙碌
7 | 冷库设备状态 | 0x0001 | 0001：正常， 0002：异常
8 | 保温柜1控制模式 | 0x0001 | 1：自动，2：手动
9 | 保温柜1工作状态 | 0x0001 | 0001：空闲， 0002：忙碌
10 | 保温柜1设备状态 | 0x0001 | 0001：正常， 0002：异常
11 | 保温柜2控制模式 | 0x0001 | 1：自动，2：手动
12 | 保温柜2工作状态 | 0x0001 | 0001：空闲， 0002：忙碌
13 | 保温柜2设备状态 | 0x0001 | 0001：正常， 0002：异常
14 | 取菜口1状态 | 0x0001 | 0001：无餐， 0002：有餐
15 | 取菜口2状态 | 0x0001 | 0001：无餐， 0002：有餐
16 | 保温库1备餐口是否有菜 | 0x0001 | 0001：是， 0002：否
17 | 待进保温柜1菜品ID | 0x0001 | 菜品ID 0x0001表示菜品1；0x002表示菜品2
18 | 保温库2备餐口是否有菜 | 0x0001 | 0001：是， 0002：否
19 | 待进保温柜2菜品ID | 0x0001 | 菜品ID 0x0001表示菜品1；0x002表示菜品2
20 | 报警字1 | 0x000？ | 待定
21 | 报警字2 | 0x000？ | 待定
服务器响应
1 | 头信息 | 0x00AA | 写死
2 | 命令 | 0x0001/0x0003 | 状态上报
3 | 随机数 | 0x0000 | 随机ID
4 | 长度 | 0x0000 | 剩余内容字节数
服务器发起备餐命令
1 | 头信息 | 0x00AA | 写死
2 | 命令（消息类型） | 0x0004 | 备餐
3 | 随机数 | 0x000？ | 随机数
4 | 长度 | 0x0004 | 剩余内容字节数
6 | 备餐总数量 | 0x0003 | 备6个餐
5 | 菜品ID | 0x0001 | 菜品ID
7 | 冷库层 | 0x0001 | 1表示第一层的位置....
8 | 冷库口 | 0X0001,0X0002 | 1表示1号口
9 | 该层备餐个数 | 0x0003 | 备2个餐
10 | 菜品ID | 0x0001 | 菜品ID
11 | 冷库层 | 0x0002 | 2表示第二层的位置....
12 | 该层备餐个数 | 0x0003 | 备2个餐
.......
.......
.......
客户端返回是否可以制作
1 | 头信息 | 0x00AA | 写死
2 | 命令(消息类型） | 0x0004 | 备餐
3 | 随机数 | 0x000？ | 随机ID
4 | 长度 | 0x0002
5 | 能不能做 | 0x0001 | 0x0001：执行成功，开始备餐，0x0002：执行失败，正在备餐中或者冷柜无库存，0x0003：忙碌中，稍后重试
服务器发起出餐命令
1 | 头信息 | 0x00AA | 写死
2 | 命令（消息类型） | 0x0002 | 出餐
3 | 随机数 | 0x000？ | 随机数
4 | 长度 | 0x0002 | 剩余内容字节数
5 | 保温库编号 | 0x0001 | 1表示1保温库，2表示2保温库
6 | 保温库格子 | 0x0012 | 去哪个位置抓煲仔饭
客户端返回是否可以出餐
1 | 头信息 | 0x00AA | 写死
2 | 命令(消息类型） | 0x0002 | 出餐
3 | 随机数 | 0x000？ | 随机数
4 | 长度 | 0x0002 | 剩余内容字节数
5 | 能不能做 | 0x0001 | 0x0001：下单成功，可以制作，0x0002：下单失败，0x0003：机械臂忙碌；0x0004出餐的格子无餐
服务器发起放置放餐位子命令
1 | 头信息 | 0x00AA | 写死
2 | 命令（消息类型） | 0x0005 | 放餐
3 | 随机数 | 0x000？ | 随机数
4 | 长度 | 0x0002 | 剩余内容字节数
5 | 保温库编号 | 0x0001 | 1表示1保温库，2表示2保温库
6 | 放餐的位子 | 0x0021 | 要把备好的餐放在哪里
客户端返回放餐的命令结果
1 | 头信息 | 0x00AA | 写死
2 | 命令（消息类型） | 0x0005 | 放餐
3 | 随机数 | 0x000？ | 随机ID
4 | 长度 | 0x0002 | 剩余内容字节数
5 | 执行结果 | 0x0001 | 0x0001：开始执行，0x0002：执行失败 0x0003忙碌，0x0004放的格子有餐
客户端通知处理冷柜机械臂动作
1 | 头信息 | 0x00AA | 写死
2 | 命令（消息类型） | 0x000B（11） | 清空订单
3 | 随机数 | 0x000？ | 随机数
4 | 长度 | 0x0002 | 剩余内容字节数
5 | 菜品id | 0x0002 | 菜品ID
6 | 冷库层 | 0x0001 | 冷库层号
7 | 备餐失败的数量 | 0x0005 | 设备异常不能备餐的数量
8 | 菜品id | 0x0002 | 菜品ID
9 | 冷库层 | 0x0001 | 冷库层号
10 | 备餐失败的数量 | 0x0005 | 设备异常不能备餐的数量
....
....
...
服务器回复
1 | 头信息 | 0x00AA | 写死
2 | 命令（消息类型） | 0x000B | 清空订单
3 | 随机数 | 0x000？ | 随机数
4 | 长度 | 0x0000 | 剩余内容字节数
`
客户端上报炉头状态
1 | 头信息 | 0x00AA | 写死
2 | 命令（消息类型） | 0x0006 | 放餐结果
3 | 随机数 | 0x000？ | 随机数
4 | 长度 | 0x0002 | 剩余内容字节数
5 | 炉头1 | 0x0001 | 表示左边炉头
6 | 状态1 | 0x0001 | 转二进制，0表示空闲，1忙碌
7 | 状态2 | 0x0001 | 转二进制，0表示空闲，1忙碌
5 | 炉头2 | 0x0001 | 表示右边炉头
6 | 状态1 | 0x0001 | 转二进制，0表示空闲，1忙碌
7 | 状态2 | 0x0001 | 转二进制，0表示空闲，1忙碌
服务器回复
1 | 头信息 | 0x00AA | 写死
2 | 命令（消息类型） | 0x0005 | 放餐
3 | 随机数 | 0x000？ | 随机ID
4 | 长度 | 0x0000 | 剩余内容字节数
客户端上报出餐结果
1 | 头信息 | 0x00AA | 写死
2 | 命令（消息类型） | 0x0006 | 放餐结果
3 | 随机数 | 0x000？ | 随机数
4 | 长度 | 0x0002 | 剩余内容字节数
5 | 保温柜编号 | 0x0001 | 1表示1号保温柜
6 | 出餐的格子 | 0x0001 | 出餐的格子
服务器回复
1 | 头信息 | 0x00AA | 写死
2 | 命令（消息类型） | 0x0005 | 放餐
3 | 随机数 | 0x000？ | 随机ID
4 | 长度 | 0x0000 | 剩余内容字节数
客户端上报放餐结果
1 | 头信息 | 0x00AA | 写死
2 | 命令（消息类型） | 0x0006 | 放餐结果
3 | 随机数 | 0x000？ | 随机数
4 | 长度 | 0x0002 | 剩余内容字节数
5 | 保温库编号 | 0x0001 | 1表示1保温库，2表示2保温库
6 | 放餐的格子 | 0x0021 | 已经把餐放到的格子
服务器回复
1 | 头信息 | 0x00AA | 写死
2 | 命令（消息类型） | 0x0005 | 放餐
3 | 随机数 | 0x000？ | 随机ID
4 | 长度 | 0x0000 | 剩余内容字节数