## 修改记录
时间 | 版本 | 修改人 | 修改内容
2020-06-10 | V0.0.1 | 蔡俊伟 | 初版编写内容
2020-06-16 | V0.0.3 | 蔡俊伟 | 与电控讨论后的修改版本
2020-06-17 | V0.0.4 | 蔡俊伟 | 主模块增加水位水温，浇头增加取料失败

## 设备类型
代码 | 类型编码 | 子类型编码 | 描述 | 十进制 | 子设备
0x10(烹饪设备) | 0x1001 |  | 烹饪设备(简易中餐) | 4097
0x11(冷库设备) | 0x1101 |  | 冷库设备(简易中餐) | 4353
| 0x1102 |  | 冷库设备(火锅店) | 4354
| 0x1103 |  | 冷库设备(快餐) | 4355
0x12(餐桌设备) | 0x1201 |  | 餐桌设备(火锅店) | 4609
0x13(物流线设备) | 0x1301 |  | 物流线设备(火锅店) | 4865
| 0x1302 |  | 自动物流线(快餐) | 4866
| 0x1303 |  | 人工物流线(快餐) | 4867
| 0x1304 |  | 一体化蒸箱主控设备 | 4868
| 0x1305 |  | 自助蒸箱机械爪 | 4869
0x14(人工上菜口设备) | 0x1401 |  | 人工上菜口设备(火锅店) | 5121
0x15(切菜口设备) | 0x1501 |  | 切菜口设备(火锅店) | 5377
0x16(饮料机设备) | 0x1601 |  | 饮料机设备(火锅店) | 5633
0x19 | 0x1901 |  | 蒸箱(快餐) | 6401
0x1A | 0x1A02 | 1 | 自助水保温柜(自动) | 6658
|  | 2 | 自助水保温柜(人工)
0x1C | 0x1C01 |  | 扫码枪 | 7169
0x20(保温设备) | 0x2001 | 1 | 保温柜(人工) | 8193
0x30(取餐口) | 0x3001 | 1 | 取餐口(自动) | 12289
|  | 2 | 取餐口(人工)
0x40 | 0x4001 |  | 称重台 | 16385
| 0x4002 |  | 电磁炉(麻辣烫) | 16386
| 0x4003 |  | 机械手(麻辣烫) | 16387
0x21(粉面设备) | 0x2101 |  | 粉面机-煮池模块 | 8449
| 0x2102 |  | 粉面机-浇头机 | 8450

## 协议说明
协议格式 |  | 长度（字） |  | 描述
1 | Header | 1 | 固定头 | 头信息
3 | Data Length | 1 |  | 整个报文长度（包含固定头长度），字节数
4 | Message Type | 1 |  | 消息类型，详见下面消息类型
5 | Unique Key | 1 |  | 唯一标识码，一段时间内需要唯一
6 | Device Type | 1 |  | 设备类型，详见设备类型
7 | Device ID | 1 |  | 设备ID，同一门店唯一
| Biz Type | 1 | Content | 业务类型，祥见业务类型
消息类型
| 0 | 心跳
| 1 | 业务请求
| 2 | 业务请求回复
| 3 | 心跳恢复
| 4 | 业务请求回复（带结果）
| 5 | 登录请求
| 6 | 登录回复
业务类型 | 0 | 心跳
| 1 | 状态上报
| 2 | 事件上报
若无特殊同消息类型
控制模式
| 1 | 自动模式
| 2 | 手动模式
设备状态
| 1 | 空闲
| 2 | 运行中
异常状态
| 1 | 正常
| 2 | 异常
| 3 | 故障
| 4 | 急停
| 5 | 缺盘
| 6 | 获取菜肴失败
| 7 | 锁定
| 8 | 菜品不良
| 9 | 缺料
若无特殊说明，网关回复PLC协议如下
序号 |  | 长度（字） |  | 描述 | 值
1 | Header | 1 | 固定头 | 头信息
2 | Data Length | 1 |  | 整个报文长度（包含固定头长度），字节数 | 0x000E
3 | Message Type | 1 |  | 消息类型，详见下面消息类型 | 0x0004
4 | Unique Key | 1 |  | 唯一标识码，一段时间内需要唯一
5 | Device Type | 1 |  | 设备类型，详见设备类型
6 | Device ID | 1 |  | 设备ID，同一门店唯一

## 登录
登录请求
序号 |  | 长度（字） |  | 描述 | 值
1 | Header | 1 | 固定头 | 头信息，固定FFFF | 0xFFFF
3 | Data Length | 1 |  | 整个报文长度（包含固定头长度），字节数 | 0x000C
4 | Message Type | 1 |  | 消息类型，详见下面消息类型 | 0x0005
5 | Unique Key | 1 |  | 唯一标识码，一段时间内需要唯一
6 | Device Type | 1 |  | 设备类型，详见设备类型 煮池: 8449 浇头机: 8450
7 | Device ID | 1 |  | 设备ID，同一门店唯一
登录回复
序号 |  | 长度（字） |  | 描述 | 值
1 | Header | 1 | 固定头 | 头信息，固定FFFF | 0xFFFF
2 | Data Length | 1 |  | 整个报文长度（包含固定头长度），字节数 | 0x000C
3 | Message Type | 1 |  | 消息类型，详见下面消息类型 | 0x0006
4 | Unique Key | 1 |  | 唯一标识码，一段时间内需要唯一
5 | Device Type | 1 |  | 设备类型，详见设备类型 煮池: 0x2101 （十进制8449 ） 浇头机:0x2101（十进制8450）
6 | Device ID | 1 |  | 设备ID，同一门店唯一
例

## 心跳
心跳上报
序号 |  | 长度（字） |  | 描述 | 值
1 | Header | 1 | 固定头 | 头信息 | 0xFFFF
2 | Data Length | 1 |  | 整个报文长度（包含固定头长度），字节数 | 0x000C
3 | Message Type | 1 |  | 消息类型，详见下面消息类型 | 0x0000
4 | Unique Key | 1 |  | 唯一标识码，一段时间内需要唯一
5 | Device Type | 1 |  | 设备类型，详见设备类型 | 煮池: 0x2101 （十进制8449 ） 浇头机:0x2101（十进制8450）
6 | Device ID | 1 |  | 设备ID，同一门店唯一
心跳回复
序号 |  | 长度（字） |  | 描述 | 值
1 | Header | 1 | 固定头 | 头信息 | 0xFFFF
2 | Data Length | 1 |  | 整个报文长度（包含固定头长度），字节数 | 0x000C
3 | Message Type | 1 |  | 消息类型，详见下面消息类型 | 0x0003
4 | Unique Key | 1 |  | 唯一标识码，一段时间内需要唯一
5 | Device Type | 1 |  | 设备类型，详见设备类型 | 煮池: 0x2101 （十进制8449 ） 浇头机:0x2101（十进制8450）
6 | Device ID | 1 |  | 设备ID，同一门店唯一

## 粉面机-煮池模块
设备状态上报
序号 |  | 长度（字） |  | 描述 | 值 |  | 十六进制 |  | 十进制
1 | Header | 1 | 固定头 | 头信息 | 0xFFFF | 0x21(粉面设备) | 0x2101 | 粉面机-煮池模块 | 8449
2 | Data Length | 1 |  | 整个报文长度（包含固定头长度），字节数 | 0x0026 |  | 0x2102 | 粉面机-浇头机 | 8450
3 | Message Type | 1 |  | 消息类型，详见下面消息类型 | 0x0001
4 | Unique Key | 1 |  | 唯一标识码，一段时间内需要唯一
5 | Device Type | 1 |  | 设备类型，详见设备类型 | 0x2101
6 | Device ID | 1 |  | 设备ID，同一门店唯一 | 0x0064/0x0065
7 | Biz Type | 1 |  | 业务类型，祥见业务类型 | 0x0001
8 | Device Sub Type | 1 |  | 设备子类型 | 0x0001
9 | Control Mode | 1 |  | 控制模式 1 自动 2 手动
10 | Device Status | 1 |  | 设备状态 1 空闲 2 运行 （0离线，上位机根据心跳触发）
11 | Error Status | 1 |  | 异常状态 1 正常 2异常
12 | Error List -0 | 1 |  | 异常列表0 16bit 每一个bit 代表一个报警信号位
13 | Error List -1 | 1 |  | 异常列表1
14 | Error List -2 | 1 |  | 异常列表2
15 | Error List -3 | 1 |  | 异常列表3
16 | Water Temp | 1 |  | 1号水温 1 正常 2 水温低
17 | Water Level | 1 |  | 1号水位 1 正常 2 过低
18 | Water Temp | 1 |  | 2号水温 1 正常 2 水温低
19 | Water Level | 1 |  | 2号水位 1 正常 2 过低
网关回复
序号 |  | 长度（字） |  | 描述 | 值
1 | Header | 1 | 固定头 | 头信息 | 0xFFFF
2 | Data Length | 1 |  | 整个报文长度（包含固定头长度），字节数 | 0x000C
3 | Message Type | 1 |  | 消息类型，详见下面消息类型 | 0x0002
4 | Unique Key | 1 |  | 唯一标识码，一段时间内需要唯一
5 | Device Type | 1 |  | 设备类型，详见设备类型 | 0x2101
6 | Device ID | 1 |  | 设备ID，同一门店唯一 | 0x0064/0x0065
设备开始制作上报（进面完成）
序号 |  | 长度（字） |  | 描述 | 值
1 | Header | 1 | 固定头 | 头信息 | 0xFFFF
2 | Data Length | 1 |  | 整个报文长度（包含固定头长度），字节数 | 0x0020
3 | Message Type | 1 |  | 消息类型，详见下面消息类型 | 0x0001
4 | Unique Key | 1 |  | 唯一标识码，一段时间内需要唯一
5 | Device Type | 1 |  | 设备类型，详见设备类型 | 0x2101
6 | Device ID | 1 |  | 设备ID，同一门店唯一 | 0x0064/0x0065
7 | Biz Type | 1 |  | 业务类型，祥见业务类型 | 0x0002
8 | Device Sub Type | 1 |  | 设备子类型
9 | Dish ID | 1 |  | 菜品ID
10 | Group | 1 |  | 篓子组的序号
11 | TaskID01 | 1 |  | 任务号1
12 | TaskID02 | 1 |  | 任务号2
13 | Result | 1 |  | 执行结果 1 成功 2失败
网关回复
序号 |  | 长度（字） |  | 描述 | 值
1 | Header | 1 | 固定头 | 头信息，固定FFFF | 0xFFFF
2 | Data Length | 1 |  | 整个报文长度（包含固定头长度），字节数 | 0x0002
3 | Message Type | 1 |  | 消息类型，详见下面消息类型 | 0x0002
4 | Unique Key | 1 |  | 唯一标识码，一段时间内需要唯一
5 | Device Type | 1 |  | 设备类型，详见设备类型 | 0x2101
6 | Device ID | 1 |  | 设备ID，同一门店唯一 | 0x0064/0x0065
设备制作完成上报（出面完成）
序号 |  | 长度（字） |  | 描述 | 值
1 | Header | 1 | 固定头 | 头信息 | 0xFFFF
2 | Data Length | 1 |  | 整个报文长度（包含固定头长度），字节数 | 0x001E
3 | Message Type | 1 |  | 消息类型，详见下面消息类型 | 0x0001
4 | Unique Key | 1 |  | 唯一标识码，一段时间内需要唯一
5 | Device Type | 1 |  | 设备类型，详见设备类型
6 | Device ID | 1 |  | 设备ID，同一门店唯一
7 | Biz Type | 1 |  | 业务类型，祥见业务类型 | 0x0003
8 | Device Sub Type | 1 |  | 设备子类型
9 | Dish ID | 1 |  | 菜品ID
10 | Group | 1 |  | 篓子组的序号
11 | TaskID01 | 1 |  | 任务号1
12 | TaskID02 | 1 |  | 任务号2
网关回复
序号 |  | 长度（字） |  | 描述 | 值
1 | Header | 1 | 固定头 | 头信息，固定FFFF | 0xFFFF
2 | Data Length | 1 |  | 整个报文长度（包含固定头长度），字节数 | 0x0002
3 | Message Type | 1 |  | 消息类型，详见下面消息类型 | 0x0002
4 | Unique Key | 1 |  | 唯一标识码，一段时间内需要唯一
5 | Device Type | 1 |  | 设备类型，详见设备类型 | 0x2101
6 | Device ID | 1 |  | 设备ID，同一门店唯一
设备放在缓冲区完成上报（存放加汤制作完成可出餐）
序号 |  | 长度（字） |  | 描述 | 值
1 | Header | 1 | 固定头 | 头信息
2 | Data Length | 1 |  | 整个报文长度（包含固定头长度），字节数 | 0x0020
3 | Message Type | 1 |  | 消息类型，详见下面消息类型 | 0x0001
4 | Unique Key | 1 |  | 唯一标识码，一段时间内需要唯一
5 | Device Type | 1 |  | 设备类型，详见设备类型 | 0x2101
6 | Device ID | 1 |  | 设备ID，同一门店唯一
7 | Biz Type | 1 |  | 业务类型，祥见业务类型 | 0x0004
8 | Device Sub Type | 1 |  | 设备子类型
9 | TakerID | 1 |  | 取餐口ID
10 | BufferId | 1 |  | 缓冲区ID
11 | TaskID | 1 |  | 任务号1
12 | TakerID | 1 |  | 取餐口ID
13 | BufferId | 1 |  | 缓冲区ID
14 | TaskID | 1 |  | 任务号2
网关回复
序号 |  | 长度（字） |  | 描述 | 值
1 | Header | 1 | 固定头 | 头信息，固定FFFF | 0xFFFF
2 | Data Length | 1 |  | 整个报文长度（包含固定头长度），字节数 | 0x000C
3 | Message Type | 1 |  | 消息类型，详见下面消息类型 | 0x0002
4 | Unique Key | 1 |  | 唯一标识码，一段时间内需要唯一
5 | Device Type | 1 |  | 设备类型，详见设备类型
6 | Device ID | 1 |  | 设备ID，同一门店唯一
取餐完成上报
序号 |  | 长度（字） |  | 描述 | 值
1 | Header | 1 | 固定头 | 头信息 | 0xFFFF
2 | Data Length | 1 |  | 整个报文长度（包含固定头长度），字节数 | 0x0020
3 | Message Type | 1 |  | 消息类型，详见下面消息类型 | 0x0001
4 | Unique Key | 1 |  | 唯一标识码，一段时间内需要唯一
5 | Device Type | 1 |  | 设备类型，详见设备类型 | 0x2101
6 | Device ID | 1 |  | 设备ID，同一门店唯一
7 | Biz Type | 1 |  | 业务类型，祥见业务类型 | 0x0005
8 | Device Sub Type | 1 |  | 设备子类型
14 | TakerID | 1 |  | 取餐口ID
15 | BufferId | 1 |  | 缓冲区ID
16 | TaskID | 1 |  | 任务号1
17 | TakerID | 1 |  | 取餐口ID
18 | BufferId | 1 |  | 缓冲区ID
19 | TaskID | 1 |  | 任务号2
网关回复
序号 |  | 长度（字） |  | 描述 | 值
1 | Header | 1 | 固定头 | 头信息，固定FFFF | 0xFFFF
2 | Data Length | 1 |  | 整个报文长度（包含固定头长度），字节数 | 0x000C
3 | Message Type | 1 |  | 消息类型，详见下面消息类型 | 0x0002
4 | Unique Key | 1 |  | 唯一标识码，一段时间内需要唯一
5 | Device Type | 1 |  | 设备类型，详见设备类型 | 0x2101
6 | Device ID | 1 |  | 设备ID，同一门店唯一

## 粉面机-浇头模块
设备状态上报
序号 |  | 长度（字） |  | 描述 | 值
1 | Header | 1 | 固定头 | 头信息 | 0xFFFF |  | 十六进制 |  | 十进制
2 | Data Length | 1 |  | 整个报文长度（包含固定头长度），字节数 | 0x001E | 0x21(粉面设备) | 0x2101 | 粉面机-煮池模块 | 8449
3 | Message Type | 1 |  | 消息类型，详见下面消息类型 | 0x0001 |  | 0x2102 | 粉面机-浇头机 | 8450
4 | Unique Key | 1 |  | 唯一标识码，一段时间内需要唯一
5 | Device Type | 1 |  | 设备类型，详见设备类型 | 0x2102
6 | Device ID | 1 |  | 设备ID，同一门店唯一 | 0x0078
7 | Biz Type | 1 |  | 业务类型，祥见业务类型 | 0x0001
8 | Device Sub Type | 1 |  | 设备子类型
9 | Control Mode | 1 |  | 控制模式 1 自动 2 手动
10 | Device Status | 1 |  | 设备状态 1 空闲 2 运行 （0离线，上位机根据心跳触发）
11 | Error Status | 1 |  | 异常状态 1 正常 2异常
12 | Error List -0 | 1 |  | 异常列表0 16bit 每一个bit 代表一个报警信号位
13 | Error List -1 | 1 |  | 异常列表1
14 | Error List -2 | 1 |  | 异常列表2
15 | Error List -3 | 1 |  | 异常列表3
网关回复
序号 |  | 长度（字） |  | 描述 | 值
1 | Header | 1 | 固定头 | 头信息 | 0xFFFF
2 | Data Length | 1 |  | 整个报文长度（包含固定头长度），字节数 | 0x000C
3 | Message Type | 1 |  | 消息类型，详见下面消息类型 | 0x0002
4 | Unique Key | 1 |  | 唯一标识码，一段时间内需要唯一
5 | Device Type | 1 |  | 设备类型，详见设备类型 | 0x2102
6 | Device ID | 1 |  | 设备ID，同一门店唯一 | 0x0078
设备出料上报
序号 |  | 长度（字） |  | 描述 | 值
1 | Header | 1 | 固定头 | 头信息 | 0x2102
2 | Data Length | 1 |  | 整个报文长度（包含固定头长度），字节数 | 0x001C
3 | Message Type | 1 |  | 消息类型，详见下面消息类型 | 0x0001
4 | Unique Key | 1 |  | 唯一标识码，一段时间内需要唯一
5 | Device Type | 1 |  | 设备类型，详见设备类型
6 | Device ID | 1 |  | 设备ID，同一门店唯一 | 0x0078
7 | Biz Type | 1 |  | 业务类型，祥见业务类型 | 0x0002
8 | Device Sub Type | 1 |  | 设备子类型 | 0x0001
9 | Layer ID | 1 |  | 第几层
10 | Row ID | 1 |  | 第几列
11 | Dish ID | 1 |  | 菜品ID
12 | Task ID | 1 |  | 任务ID
12 | Result | 1 |  | 执行结果 1 成功 2失败 3 缺料
网关回复
序号 |  | 长度（字） |  | 描述 | 值
1 | Header | 1 | 固定头 | 头信息 | 0xFFFF
2 | Data Length | 1 |  | 整个报文长度（包含固定头长度），字节数 | 0x000C
3 | Message Type | 1 |  | 消息类型，详见下面消息类型 | 0x0002
4 | Unique Key | 1 |  | 唯一标识码，一段时间内需要唯一
5 | Device Type | 1 |  | 设备类型，详见设备类型 | 0x2102
6 | Device ID | 1 |  | 设备ID，同一门店唯一 | 0x0078
设备上报取餐完成
序号 |  | 长度（字） |  | 描述 | 值
1 | Header | 1 | 固定头 | 头信息 | 0xFFFF
2 | Data Length | 1 |  | 整个报文长度（包含固定头长度），字节数 | 0x001C
3 | Message Type | 1 |  | 消息类型，详见下面消息类型 | 0x0001
4 | Unique Key | 1 |  | 唯一标识码，一段时间内需要唯一
5 | Device Type | 1 |  | 设备类型，详见设备类型 | 0x2102
6 | Device ID | 1 |  | 设备ID，同一门店唯一 | 0x0078
7 | Biz Type | 1 |  | 业务类型，祥见业务类型 | 0x0003
8 | Device Sub Type | 1 |  | 设备子类型
9 | Taker ID | 1 |  | 取餐口ID
11 | Dish ID | 1 |  | 菜品ID
12 | Task ID | 1 |  | 任务ID
网关回复
序号 |  | 长度（字） |  | 描述 | 值
1 | Header | 1 | 固定头 | 头信息 | 0xFFFF
2 | Data Length | 1 |  | 整个报文长度（包含固定头长度），字节数 | 0x000C
3 | Message Type | 1 |  | 消息类型，详见下面消息类型 | 0x0002
4 | Unique Key | 1 |  | 唯一标识码，一段时间内需要唯一
5 | Device Type | 1 |  | 设备类型，详见设备类型 | 0x2102
6 | Device ID | 1 |  | 设备ID，同一门店唯一 | 0x0078

## 取餐口上报
浇头机取餐口状态上报
序号 |  | 长度（字） |  | 描述 | 值
1 | Header | 1 | 固定头 | 头信息
2 | Data Length | 1 |  | 整个报文长度（包含固定头长度），字节数 | 0x0020
3 | Message Type | 1 |  | 消息类型，详见下面消息类型 | 0x0001
4 | Unique Key | 1 |  | 唯一标识码，一段时间内需要唯一
5 | Device Type | 1 |  | 设备类型，详见设备类型
6 | Device ID | 1 |  | 设备ID，同一门店唯一
7 | Biz Type | 1 |  | 业务类型，祥见业务类型 | 0x0006
8 | Device Sub Type | 1 |  | 设备子类型
9 | Taker ID | 1 |  | 取餐口编号1
10 | TakerStatus | 1 |  | 状态 1 有菜 2无菜
9 | Taker ID | 1 |  | 取餐口编号2
10 | TakerStatus | 1 |  | 状态 1 有菜 2无菜
9 | Taker ID | 1 |  | 取餐口编号3
10 | TakerStatus | 1 |  | 状态 1 有菜 2无菜
9 | Taker ID | 1 |  | 取餐口编号4
10 | TakerStatus | 1 |  | 状态 1 有菜 2无菜
网关回复
序号 |  | 长度（字） |  | 描述 | 值
1 | Header | 1 | 固定头 | 头信息
2 | Data Length | 1 |  | 整个报文长度（包含固定头长度），字节数 | 0x000C
3 | Message Type | 1 |  | 消息类型，详见下面消息类型 | 0x0002
4 | Unique Key | 1 |  | 唯一标识码，一段时间内需要唯一
5 | Device Type | 1 |  | 设备类型，详见设备类型
6 | Device ID | 1 |  | 设备ID，同一门店唯一

## 上位机下发制餐命令
向主设备下发制餐命令
序号 |  | 长度（字） |  | 描述 | 值
1 | Header | 1 | 固定头 | 头信息
3 | Data Length | 1 |  | 整个报文长度（包含固定头长度），字节数 | 0x001C
4 | Message Type | 1 |  | 消息类型，详见下面消息类型 | 0x0001
5 | Unique Key | 1 |  | 唯一标识码，一段时间内需要唯一
6 | Device Type | 1 |  | 设备类型，详见设备类型
7 | Device ID | 1 |  | 设备ID，同一门店唯一
8 | Biz Type | 1 | Content | 业务类型 下发制餐 | 0x0001
9 | Dish Type | 1 |  | 是否加汤 1 加汤 2不加汤
10 | Dish ID | 1 |  | 菜品ID
11 | TaskID01 | 1 |  | 任务ID01
12 | TaskID02 | 1 |  | 任务ID02
PLC回复
序号 |  | 长度（字） |  | 描述 | 值
1 | Header | 1 | 固定头 | 头信息
3 | Data Length | 1 |  | 整个报文长度（包含固定头长度），字节数 | 0x0010
4 | Message Type | 1 |  | 消息类型，详见下面消息类型 | 0x0004
5 | Unique Key | 1 |  | 唯一标识码，一段时间内需要唯一
6 | Device Type | 1 |  | 设备类型，详见设备类型
7 | Device ID | 1 |  | 设备ID，同一门店唯一
8 | Biz Type | 1 |  | 业务类型 带结果回复 | 0x0004
9 | Result | 1 |  | 结果(1:成功 2：失败)
若上位机下发命令未收到PLC回复，则下发确认命令。PLC收到确认命令只需要判断该任务是否已经接受成功

## 上位机下发浇头出菜命令
下发浇头取菜命令
序号 |  | 长度（字） |  | 描述 | 值
1 | Header | 1 | 固定头 | 头信息
3 | Data Length | 1 |  | 整个报文长度（包含固定头长度），字节数 | 0x001A
4 | Message Type | 1 |  | 消息类型，详见下面消息类型 | 0x0001
5 | Unique Key | 1 |  | 唯一标识码，一段时间内需要唯一
6 | Device Type | 1 |  | 设备类型，详见设备类型
7 | Device ID | 1 |  | 设备ID，同一门店唯一
8 | Biz Type | 1 | Content | 业务类型，浇头取菜 | 0x0001
9 | Layer ID | 1 |  | 第几层
10 | Row ID | 1 |  | 第几列
11 | Dish ID | 1 |  | 菜品ID
12 | Task ID | 1 |  | 任务ID
13 | Taker ID | 1 |  | 取餐口ID
PLC回复
序号 |  | 长度（字） |  | 描述 | 值
1 | Header | 1 | 固定头 | 头信息
3 | Data Length | 1 |  | 整个报文长度（包含固定头长度），字节数 | 0x000E
4 | Message Type | 1 |  | 消息类型，详见下面消息类型 | 0x0004
5 | Unique Key | 1 |  | 唯一标识码，一段时间内需要唯一
6 | Device Type | 1 |  | 设备类型，详见设备类型
7 | Device ID | 1 |  | 设备ID，同一门店唯一
9 | Result | 1 |  | 结果(1:成功 2：失败)
若上位机下发命令未收到PLC回复，则下发确认命令。PLC收到确认命令只需要判断该任务是否已经接受成功

## 上位机下发取餐口开门命令
下发煮池出餐命令
序号 |  | 长度（字） |  | 描述 | 值
1 | Header | 1 | 固定头 | 头信息
2 | Data Length | 1 |  | 整个报文长度（包含固定头长度），字节数 | 0x0014
3 | Message Type | 1 |  | 消息类型，详见下面消息类型 | 0x0001
4 | Unique Key | 1 |  | 唯一标识码，一段时间内需要唯一
5 | Device Type | 1 |  | 设备类型，详见设备类型
6 | Device ID | 1 |  | 设备ID，同一门店唯一
7 | Biz Type | 1 | Content | 业务类型，开门 | 0x0003
8 | TaskID | 1 |  | 任务ID
9 | Taker ID | 1 |  | 取餐口ID
10 | Buffer ID | 1 |  | 缓冲区ID
PLC回复
序号 |  | 长度（字） |  | 描述 | 值
1 | Header | 1 | 固定头 | 头信息
2 | Data Length | 1 |  | 整个报文长度（包含固定头长度），字节数 | 0x000C
3 | Message Type | 1 |  | 消息类型，详见下面消息类型 | 0x0002
4 | Unique Key | 1 |  | 唯一标识码，一段时间内需要唯一
5 | Device Type | 1 |  | 设备类型，详见设备类型
6 | Device ID | 1 |  | 设备ID，同一门店唯一
下发煮池开门确认命令
序号 |  | 长度（字） |  | 描述 | 值
1 | Header | 1 | 固定头 | 头信息
3 | Data Length | 1 |  | 整个报文长度（包含固定头长度），字节数 | 0x0014
4 | Message Type | 1 |  | 消息类型，详见下面消息类型 | 0x0001
5 | Unique Key | 1 |  | 唯一标识码，一段时间内需要唯一
6 | Device Type | 1 |  | 设备类型，详见设备类型
7 | Device ID | 1 |  | 设备ID，同一门店唯一
8 | Biz Type | 1 | Content | 业务类型，开门确认 | 0x0004
9 | TaskID | 1 |  | 任务ID
10 | Taker ID | 1 |  | 取餐口ID
11 | Buffer ID | 1 |  | 缓冲区ID
PLC回复
序号 |  | 长度（字） |  | 描述 | 值
1 | Header | 1 | 固定头 | 头信息
2 | Data Length | 1 |  | 整个报文长度（包含固定头长度），字节数 | 0x000E
3 | Message Type | 1 |  | 消息类型，详见下面消息类型 | 0x0004
4 | Unique Key | 1 |  | 唯一标识码，一段时间内需要唯一
5 | Device Type | 1 |  | 设备类型，详见设备类型
6 | Device ID | 1 |  | 设备ID，同一门店唯一
7 | Result | 1 |  | 结果(1:成功 2：失败)
下发浇头开门命令
序号 |  | 长度（字） |  | 描述 | 值
1 | Header | 1 | 固定头 | 头信息
2 | Data Length | 1 |  | 整个报文长度（包含固定头长度），字节数 | 0x0012
3 | Message Type | 1 |  | 消息类型，详见下面消息类型 | 0x0001
4 | Unique Key | 1 |  | 唯一标识码，一段时间内需要唯一
5 | Device Type | 1 |  | 设备类型，详见设备类型
6 | Device ID | 1 |  | 设备ID，同一门店唯一
7 | Biz Type | 1 | Content | 业务类型，开门 | 0x0003
8 | TaskID | 1 |  | 任务ID
9 | Taker ID | 1 |  | 取餐口ID
PLC回复
序号 |  | 长度（字） |  | 描述 | 值
1 | Header | 1 | 固定头 | 头信息
2 | Data Length | 1 |  | 整个报文长度（包含固定头长度），字节数 | 0x000C
3 | Message Type | 1 |  | 消息类型，详见下面消息类型 | 0x0002
4 | Unique Key | 1 |  | 唯一标识码，一段时间内需要唯一
5 | Device Type | 1 |  | 设备类型，详见设备类型
6 | Device ID | 1 |  | 设备ID，同一门店唯一
下发浇头开门确认命令
序号 |  | 长度（字） |  | 描述 | 值
1 | Header | 1 | 固定头 | 头信息
3 | Data Length | 1 |  | 整个报文长度（包含固定头长度），字节数 | 0x0018
4 | Message Type | 1 |  | 消息类型，详见下面消息类型 | 0x0001
5 | Unique Key | 1 |  | 唯一标识码，一段时间内需要唯一
6 | Device Type | 1 |  | 设备类型，详见设备类型
7 | Device ID | 1 |  | 设备ID，同一门店唯一
8 | Biz Type | 1 | Content | 业务类型，开门确认 | 0x0004
9 | TaskID | 1 |  | 任务ID
10 | Taker ID | 1 |  | 取餐口ID
PLC回复
序号 |  | 长度（字） |  | 描述 | 值
1 | Header | 1 | 固定头 | 头信息
2 | Data Length | 1 |  | 整个报文长度（包含固定头长度），字节数 | 0x000E
3 | Message Type | 1 |  | 消息类型，详见下面消息类型 | 0x0004
4 | Unique Key | 1 |  | 唯一标识码，一段时间内需要唯一
5 | Device Type | 1 |  | 设备类型，详见设备类型
6 | Device ID | 1 |  | 设备ID，同一门店唯一
7 | Result | 1 |  | 结果(1:成功 2：失败)

## 煮池上报废单
设备上报废单
序号 |  | 长度（字） |  | 描述 | 值
1 | Header | 1 | 固定头 | 头信息 | 0xFFFF
2 | Data Length | 1 |  | 整个报文长度（包含固定头长度），字节数 | 0x000E
3 | Message Type | 1 |  | 消息类型，详见下面消息类型 | 0x0001
4 | Unique Key | 1 |  | 唯一标识码，一段时间内需要唯一
5 | Device Type | 1 |  | 设备类型，详见设备类型 | 0x2102
6 | Device ID | 1 |  | 设备ID，同一门店唯一 | 0x0078
7 | Biz Type | 1 |  | 业务类型，祥见业务类型 | 0x000A
网关回复
序号 |  | 长度（字） |  | 描述 | 值
1 | Header | 1 | 固定头 | 头信息 | 0xFFFF
2 | Data Length | 1 |  | 整个报文长度（包含固定头长度），字节数 | 0x000C
3 | Message Type | 1 |  | 消息类型，详见下面消息类型 | 0x0002
4 | Unique Key | 1 |  | 唯一标识码，一段时间内需要唯一
5 | Device Type | 1 |  | 设备类型，详见设备类型 | 0x2101
6 | Device ID | 1 |  | 设备ID，同一门店唯一 | 0x0064/0x0065

## 设备ID
设备名称 | 模块 | 设备ID值十进制 | 十六进制
煮池模块 | 1 | 100 | 0x0064
| 2 | 101 | 0x0065
浇头机 | 1 | 120 | 0x0078