## 修改记录
时间 | 版本 | 修改人 | 修改内容
20200709 | V0.0.6 | 谭德卫 | 1、修改下单烹饪命令，添加多种口味支持
2020-06-08 | V0.0.5 | 谭德卫 | 1、去掉头信息中version字段 2、设备上报状态信息和事件信息添加设备子类型 3、上位机下发信息添加设备子类型
2020-06-07 | V0.0.4 | 谭德卫 | 1、烹饪命令添加口味编号
2020-06-05 | V0.0.3 | 谭德卫 | 1、修改上报重量为1个字
2020-06-02 | V0.0.2 | 谭德卫 | 1、修改取餐口状态值
2020-05-29 | V0.0.1 | 谭德卫 | 1、初始化

## 设备类型
代码 | 类型编码 | 子类型编码 | 描述 | 十进制 | 子设备
0x10(烹饪设备) | 0x1001 |  | 烹饪设备(简易中餐) | 4097
0x11(冷库设备) | 0x1101 |  | 冷库设备(简易中餐) | 4353
| 0x1102 |  | 冷库设备(火锅店) | 4354
| 0x1103 |  | 冷库设备(快餐) | 4355
0x12(餐桌设备) | 0x1201 |  | 餐桌设备(火锅店) | 4609
0x13(物流线设备) | 0x1301 |  | 物流线设备(火锅店) | 4865
| 0x1302 |  | 自动物流线(快餐) | 4866
| 0x1303 |  | 人工物流线(快餐) | 4867
| 0x1304 |  | 一体化蒸箱主控设备 | 4868
| 0x1305 |  | 自助蒸箱机械爪 | 4869
0x14(人工上菜口设备) | 0x1401 |  | 人工上菜口设备(火锅店) | 5121
0x15(切菜口设备) | 0x1501 |  | 切菜口设备(火锅店) | 5377
0x16(饮料机设备) | 0x1601 |  | 饮料机设备(火锅店) | 5633
0x19 | 0x1901 |  | 蒸箱(快餐) | 6401
0x1A | 0x1A02 | 1 | 自助水保温柜(自动) | 6658
|  | 2 | 自助水保温柜(人工)
0x1C | 0x1C01 |  | 扫码枪 | 7169
0x20(保温设备) | 0x2001 | 1 | 保温柜(人工) | 8193
0x30(取餐口) | 0x3001 | 1 | 取餐口(自动) | 12289
|  | 2 | 取餐口(人工)
0x40 | 0x4001 |  | 称重台 | 16385
| 0x4002 |  | 电磁炉(麻辣烫) | 16386
| 0x4003 |  | 机械手(麻辣烫) | 16387

## 协议说明
协议格式 |  | 长度（字） |  | 描述
1 | Header | 1 | 固定头 | 头信息，固定FFFF
2 | Data Length | 1 |  | 整个报文长度（包含固定头长度），字节数
3 | Message Type | 1 |  | 消息类型，详见下面消息类型
4 | Unique Key | 1 |  | 唯一标识码，一段时间内需要唯一
5 | Device Type | 1 |  | 设备类型，详见设备类型
6 | Device ID | 1 |  | 设备ID，同一门店唯一
| Biz Type | 1 | Content | 业务类型，祥见业务类型
消息类型
| 0 | 心跳
| 1 | 业务请求
| 2 | 业务请求回复
| 3 | 心跳恢复
| 4 | 业务请求回复（带结果）
| 5 | 登录请求
| 6 | 登录回复
业务类型 | 0 | 心跳
| 1 | 状态上报
| 2 | 事件上报
若无特殊同消息类型
控制模式
| 1 | 自动模式
| 2 | 手动模式
设备状态
| 1 | 空闲
| 2 | 运行中
异常状态
| 1 | 正常
| 2 | 异常
| 3 | 故障
| 4 | 急停
设备连接后，必须发登录请求并收到登录回复
若无特殊说明，网关回复PLC协议如下
序号 |  | 长度（字） |  | 描述 | 值
1 | Header | 1 | 固定头 | 头信息，固定FFFF | 0xFFFF
2 | Data Length | 1 |  | 整个报文长度（包含固定头长度），字节数 | 0x000E
3 | Message Type | 1 |  | 消息类型，详见下面消息类型 | 0x0004
4 | Unique Key | 1 |  | 唯一标识码，一段时间内需要唯一
5 | Device Type | 1 |  | 设备类型，详见设备类型
6 | Device ID | 1 |  | 设备ID，同一门店唯一

## 登录
登录请求
序号 |  | 长度（字） |  | 描述 | 值
1 | Header | 1 | 固定头 | 头信息，固定FFFF | 0xFFFF
2 | Data Length | 1 |  | 整个报文长度（包含固定头长度），字节数 | 0x000C
3 | Message Type | 1 |  | 消息类型，详见下面消息类型 | 0x0005
4 | Unique Key | 1 |  | 唯一标识码，一段时间内需要唯一
5 | Device Type | 1 |  | 设备类型，详见设备类型
6 | Device ID | 1 |  | 设备ID，同一门店唯一
登录回复
序号 |  | 长度（字） |  | 描述 | 值
1 | Header | 1 | 固定头 | 头信息，固定FFFF | 0xFFFF
2 | Data Length | 1 |  | 整个报文长度（包含固定头长度），字节数 | 0x000C
3 | Message Type | 1 |  | 消息类型，详见下面消息类型 | 0x0006
4 | Unique Key | 1 |  | 唯一标识码，一段时间内需要唯一
5 | Device Type | 1 |  | 设备类型，详见设备类型
6 | Device ID | 1 |  | 设备ID，同一门店唯一
例
登录请求 | FFFF000C0005000140010001
登录回复 | FFFF000C0006000140010001

## 心跳
心跳上报
序号 |  | 长度（字） |  | 描述 | 值
1 | Header | 1 | 固定头 | 头信息，固定FFFF | 0xFFFF
2 | Data Length | 1 |  | 整个报文长度（包含固定头长度），字节数 | 0x0014
3 | Message Type | 1 |  | 消息类型，详见下面消息类型 | 0x0000
4 | Unique Key | 1 |  | 唯一标识码，一段时间内需要唯一
5 | Device Type | 1 |  | 设备类型，详见设备类型
6 | Device ID | 1 |  | 设备ID，同一门店唯一
7 | Biz Type | 1 | Content | 业务类型，详见业务类型 | 0x0000
8 | Device Sub Type | 1
9 | Control Mode | 1
10 | Device Status | 1
心跳回复
序号 |  | 长度（字） |  | 描述 | 值
1 | Header | 1 | 固定头 | 头信息，固定FFFF | 0xFFFF
2 | Data Length | 1 |  | 整个报文长度（包含固定头长度），字节数 | 0x000C
3 | Message Type | 1 |  | 消息类型，详见下面消息类型 | 0x0006
4 | Unique Key | 1 |  | 唯一标识码，一段时间内需要唯一
5 | Device Type | 1 |  | 设备类型，详见设备类型
6 | Device ID | 1 |  | 设备ID，同一门店唯一
FFFF001400000001400100010000000100010001

## 麻辣烫-称重台
称重台设备状态上报
序号 |  | 长度（字） |  | 描述 | 值
1 | Header | 1 | 固定头 | 头信息，固定FFFF | 0xFFFF
2 | Data Length | 1 |  | 整个报文长度（包含固定头长度），字节数 | 0x0022
3 | Message Type | 1 |  | 消息类型，详见下面消息类型 | 0x0001
4 | Unique Key | 1 |  | 唯一标识码，一段时间内需要唯一
5 | Device Type | 1 |  | 设备类型，详见设备类型
6 | Device ID | 1 |  | 设备ID，同一门店唯一
7 | Biz Type | 1 | Content | 业务类型，详见业务类型 | 0x0001
8 | Device Sub Type | 1 |  | 设备子类型 | 0x0001
9 | Control Mode | 1 |  | 控制模式
10 | Device Status | 1 |  | 设备状态
11 | Error Status | 1 |  | 异常状态
12 | Error List -0 | 1 |  | 异常列表0
13 | Error List -1 | 1 |  | 异常列表1
14 | Error List -2 | 1 |  | 异常列表2
15 | Error List -3 | 1 |  | 异常列表3
16 | TaskID | 1 |  | 任务ID，0：表示没有称重物品，唯一
17 | Weight | 1 |  | 重量
称重台设备上报放下物品
序号 |  | 长度（字） |  | 描述 | 值
1 | Header | 1 | 固定头 | 头信息，固定FFFF | 0xFFFF
2 | Data Length | 1 |  | 整个报文长度（包含固定头长度），字节数 | 0x0016
3 | Message Type | 1 |  | 消息类型，详见下面消息类型 | 0x0001
4 | Unique Key | 1 |  | 唯一标识码，一段时间内需要唯一
5 | Device Type | 1 |  | 设备类型，详见设备类型
6 | Device ID | 1 |  | 设备ID，同一门店唯一
7 | Biz Type | 1 | Content | 业务类型，祥见业务类型 | 0x0002
8 | Device Sub Type | 1 |  | 设备子类型 | 0x0001
9 | Action | 1 |  | 动作(1:移走物品 2:放下物品)
10 | TaskID | 1 |  | 任务ID，0：表示没有称重物品，唯一
11 | Weight | 1 |  | 重量
网关回复
序号 |  | 长度（字） |  | 描述 | 值
1 | Header | 1 | 固定头 | 头信息，固定FFFF | 0xFFFF
2 | Data Length | 1 |  | 整个报文长度（包含固定头长度），字节数 | 0x000C
3 | Message Type | 1 |  | 消息类型，详见下面消息类型 | 0x0004
4 | Unique Key | 1 |  | 唯一标识码，一段时间内需要唯一
5 | Device Type | 1 |  | 设备类型，详见设备类型
6 | Device ID | 1 |  | 设备ID，同一门店唯一

## 麻辣烫-机械手
机械手设备状态上报
序号 |  | 长度（字） |  | 描述 | 值
1 | Header | 1 | 固定头 | 头信息，固定FFFF | 0xFFFF
2 | Data Length | 1 |  | 整个报文长度（包含固定头长度），字节数 | 0x001E
3 | Message Type | 1 |  | 消息类型，详见下面消息类型 | 0x0001
4 | Unique Key | 1 |  | 唯一标识码，一段时间内需要唯一
5 | Device Type | 1 |  | 设备类型，详见设备类型
6 | Device ID | 1 |  | 设备ID，同一门店唯一
7 | Biz Type | 1 | Content | 业务类型，祥见业务类型 | 0x0001
8 | Device Sub Type | 1 |  | 设备子类型 | 0x0001
9 | Control Mode | 1 |  | 控制模式
10 | Device Status | 1 |  | 设备状态
11 | Error Status | 1 |  | 异常状态
12 | Error List -0 | 1 |  | 异常列表0
13 | Error List -1 | 1 |  | 异常列表1
14 | Error List -2 | 1 |  | 异常列表2
15 | Error List -3 | 1 |  | 异常列表3
机械手动作上报 | [5 empty] | 暂不实现，需要做3D模拟动作时再实现
序号 |  | 长度（字） |  | 描述 | 值
1 | Header | 1 | 固定头 | 头信息，固定FFFF | 0xFFFF
2 | Data Length | 1 |  | 整个报文长度（包含固定头长度），字节数 | 0x0016
3 | Message Type | 1 |  | 消息类型，详见下面消息类型 | 0x0001
4 | Unique Key | 1 |  | 唯一标识码，一段时间内需要唯一
5 | Device Type | 1 |  | 设备类型，详见设备类型
6 | Device ID | 1 |  | 设备ID，同一门店唯一
7 | Biz Type | 1 | Content | 业务类型，详见业务类型 | 0x0002
8 | Device Sub Type | 1 |  | 设备子类型 | 0x0001
9 | Action | 1 |  | 动作(1：准备去称重台夹 2：从称重台夹起 3:准备去放上电磁炉 4：放下电磁炉 5：准备从电磁炉夹 6：从电磁炉夹起 7：准备放上取餐口 8：放上取餐口 10：去加高汤 11：加完高汤 12：去加水 13：加完水)
10 | TaskID | 1 |  | 上位机下发的任务ID
11 | Station | 1 |  | 工位（称重台工位或者电磁炉工位、取餐口工位）
网关回复
序号 |  | 长度（字） |  | 描述 | 值
1 | Header | 1 | 固定头 | 头信息，固定FFFF | 0xFFFF
2 | Data Length | 1 |  | 整个报文长度（包含固定头长度），字节数 | 0x000C
3 | Message Type | 1 |  | 消息类型，详见下面消息类型 | 0x0004
4 | Unique Key | 1 |  | 唯一标识码，一段时间内需要唯一
5 | Device Type | 1 |  | 设备类型，详见设备类型
6 | Device ID | 1 |  | 设备ID，同一门店唯一

## 麻辣烫-取餐口
取餐口设备状态上报
序号 |  | 长度（字） |  | 描述 | 值
1 | Header | 1 | 固定头 | 头信息，固定FFFF | 0xFFFF
2 | Data Length | 1 |  | 整个报文长度（包含固定头长度），字节数 | 0x0022
3 | Message Type | 1 |  | 消息类型，详见下面消息类型 | 0x0001
4 | Unique Key | 1 |  | 唯一标识码，一段时间内需要唯一
5 | Device Type | 1 |  | 设备类型，详见设备类型
6 | Device ID | 1 |  | 设备ID，同一门店唯一
7 | Biz Type | 1 | Content | 业务类型，祥见业务类型 | 0x0001
8 | Device Sub Type | 1 |  | 设备子类型 | 0x0001
9 | Control Mode | 1 |  | 控制模式
10 | Device Status | 1 |  | 设备状态
11 | Error Status | 1 |  | 异常状态
12 | Error List -0 | 1 |  | 异常列表0
13 | Error List -1 | 1 |  | 异常列表1
14 | Error List -2 | 1 |  | 异常列表2
15 | Error List -3 | 1 |  | 异常列表3
16 | Taker Status | 1 |  | 取餐口状态(0:空 1:不空，有隔热碗 2：装满，可以取餐 3：取走，开门取餐总)
17 | TaskId | 1 |  | 任务ID（上位机下发夹菜到取餐口时带的任务ID）
取餐口动作上报
序号 |  | 长度（字） |  | 描述 | 值
1 | Header | 1 | 固定头 | 头信息，固定FFFF | 0xFFFF
2 | Data Length | 1 |  | 整个报文长度（包含固定头长度），字节数 | 0x0014
3 | Message Type | 1 |  | 消息类型，详见下面消息类型 | 0x0001
4 | Unique Key | 1 |  | 唯一标识码，一段时间内需要唯一
5 | Device Type | 1 |  | 设备类型，详见设备类型
6 | Device ID | 1 |  | 设备ID，同一门店唯一
7 | Biz Type | 1 | Content | 业务类型，详见业务类型 | 0x0002
8 | Device Sub Type | 1 |  | 设备子类型 | 0x0001
9 | Action | 1 |  | 动作(1：放上隔热碗 2：放菜到取餐口 3：开门取餐 4：取餐完成后关门完成 )
10 | TaskID | 1 |  | 上位机下发的任务ID
网关回复
序号 |  | 长度（字） |  | 描述 | 值
1 | Header | 1 | 固定头 | 头信息，固定FFFF | 0xFFFF
2 | Data Length | 1 |  | 整个报文长度（包含固定头长度），字节数 | 0x000C
3 | Message Type | 1 |  | 消息类型，详见下面消息类型 | 0x0004
4 | Unique Key | 1 |  | 唯一标识码，一段时间内需要唯一
5 | Device Type | 1 |  | 设备类型，详见设备类型
6 | Device ID | 1 |  | 设备ID，同一门店唯一

## 麻辣烫-电磁炉
电磁炉设备状态上报
序号 |  | 长度（字） |  | 描述 | 值
1 | Header | 1 | 固定头 | 头信息，固定FFFF | 0xFFFF
2 | Data Length | 1 |  | 整个报文长度（包含固定头长度），字节数
3 | Message Type | 1 |  | 消息类型，详见下面消息类型 | 0x0001
4 | Unique Key | 1 |  | 唯一标识码，一段时间内需要唯一
5 | Device Type | 1 |  | 设备类型，详见设备类型
6 | Device ID | 1 |  | 设备ID，电磁炉ID
7 | Biz Type | 1 | Content | 业务类型，祥见业务类型 | 0x0001
8 | Device Sub Type | 1 |  | 设备子类型 | 0x0001
9 | Control Mode | 1 |  | 控制模式
10 | Device Status | 1 |  | 设备状态
11 | Error Status | 1 |  | 异常状态
12 | Error List -0 | 1 |  | 异常列表0
13 | Error List -1 | 1 |  | 异常列表1
14 | Error List -2 | 1 |  | 异常列表2
15 | Error List -3 | 1 |  | 异常列表3
16 | Num of Cooker | 1 |  | 电磁炉总数
17 | #1 Status | 1 |  | #1 炉头状态(1:正常 2：故障)
18 | #1 Work Statue | 1 |  | #1 炉头工作状态(1:空闲 2：烹饪 4：保温)
19 | #1 TaskId | 1 |  | #1 任务ID（空闲为0，否则为上位机下发的TaskId）
17 + 3*(n - 1) | #n Status | 1 |  | #n 炉头状态(1:正常 2：故障)
18 + 3*(n - 1) | #n Work Statue | 1 |  | #n 炉头工作状态(1:空闲 2：烹饪 4：保温)
19 + 3*(n - 1) | #n TaskId | 1 |  | #n 任务ID（空闲为0，否则为上位机下发的TaskId）
电磁炉动作上报
序号 |  | 长度（字） |  | 描述 | 值
1 | Header | 1 | 固定头 | 头信息，固定FFFF | 0xFFFF
2 | Data Length | 1 |  | 整个报文长度（包含固定头长度），字节数 | 0x0016
3 | Message Type | 1 |  | 消息类型，详见下面消息类型 | 0x0001
4 | Unique Key | 1 |  | 唯一标识码，一段时间内需要唯一
5 | Device Type | 1 |  | 设备类型，详见设备类型
6 | Device ID | 1 |  | 设备ID，同一门店唯一
7 | Biz Type | 1 | Content | 业务类型，详见业务类型 | 0x0002
8 | Device Sub Type | 1 |  | 设备子类型 | 0x0001
9 | Action | 1 |  | 动作(1：开始烹饪 2：烹饪完成 3：取走 )
10 | Cooker ID | 1 |  | 电磁炉工位
11 | TaskID | 1 |  | 上位机下发的任务ID
网关回复
序号 |  | 长度（字） |  | 描述 | 值
1 | Header | 1 | 固定头 | 头信息，固定FFFF | 0xFFFF
2 | Data Length | 1 |  | 整个报文长度（包含固定头长度），字节数 | 0x000C
3 | Message Type | 1 |  | 消息类型，详见下面消息类型 | 0x0004
4 | Unique Key | 1 |  | 唯一标识码，一段时间内需要唯一
5 | Device Type | 1 |  | 设备类型，详见设备类型
6 | Device ID | 1 |  | 设备ID，同一门店唯一

## 上位机下发烹饪命令
下发机械手烹饪命令
序号 |  | 长度（字） |  | 描述 | 值
1 | Header | 1 | 固定头 | 头信息，固定FFFF | 0xFFFF
2 | Data Length | 1 |  | 整个报文长度（包含固定头长度），字节数 | 0x0026
3 | Message Type | 1 |  | 消息类型，详见下面消息类型 | 0x0001
4 | Unique Key | 1 |  | 唯一标识码，一段时间内需要唯一
5 | Device Type | 1 |  | 设备类型，详见设备类型
6 | Device ID | 1 |  | 设备ID，机械手ID
7 | Biz Type | 1 | Content | 业务类型，祥见业务类型 | 0x0001
8 | Device Sub Type | 1 |  | 设备子类型 | 0x0001
9 | Action | 1 |  | 命令(1:烹饪 2:烹饪确认)
10 | TaskID | 1 |  | 任务ID
11 | Cooker ID | 1 |  | 电磁炉ID（电磁炉设备ID）
12 | Cooker Station | 1 |  | 电磁炉工位（具体哪个电磁炉）
13 | Weigher ID | 1 |  | 称重台ID
14 | Dish ID HIGH | 1 |  | 菜品ID大端
15 | Dish ID LOW | 1 |  | 菜品ID小端
16 | Water | 1 |  | 加水量
17 | Soup | 1 |  | 加汤量
18 | Specs | 1 |  | 口味编号
19 | CookTime | 1 |  | 烹饪时间
序号 |  | 长度（字） |  | 描述 | 值
1 | Header | 1 | 固定头 | 头信息，固定FFFF | 0xFFFF
2 | Data Length | 1 |  | 整个报文长度（包含固定头长度），字节数 | 0x0026
3 | Message Type | 1 |  | 消息类型，详见下面消息类型 | 0x0001
4 | Unique Key | 1 |  | 唯一标识码，一段时间内需要唯一
5 | Device Type | 1 |  | 设备类型，详见设备类型
6 | Device ID | 1 |  | 设备ID，机械手ID
7 | Biz Type | 1 | Content | 业务类型，祥见业务类型 | 0x0001
8 | Device Sub Type | 1 |  | 设备子类型 | 0x0001
9 | Action | 1 |  | 命令(1:烹饪 2:烹饪确认)
10 | TaskID | 1 |  | 任务ID
11 | Cooker ID | 1 |  | 电磁炉ID（电磁炉设备ID）
12 | Cooker Station | 1 |  | 电磁炉工位（具体哪个电磁炉）
13 | Weigher ID | 1 |  | 称重台ID
14 | Dish ID HIGH | 1 |  | 菜品ID大端
15 | Dish ID LOW | 1 |  | 菜品ID小端
16 | Water | 1 |  | 加水量
17 | SecNum | 1 |  | 口味总数 | 大于0，小于等于6
18 | Soup_1 | 1 |  | 加汤量_1 | 若没有则为0
19 | Specs_1 | 1 |  | 口味编号_1
20 | Soup_2 | 1 |  | 加汤量_2
21 | Specs_2 | 1 |  | 口味编号_2
22 | Soup_3 | 1 |  | 加汤量_3
23 | Specs_3 | 1 |  | 口味编号_3
24 | Soup_4 | 1 |  | 加汤量_4
25 | Specs_4 | 1 |  | 口味编号_4
26 | Soup_5 | 1 |  | 加汤量_5
27 | Specs_5 | 1 |  | 口味编号_5
28 | Soup_6 | 1 |  | 加汤量_6
29 | Specs_6 | 1 |  | 口味编号_6
30 | CookTime | 1 |  | 烹饪时间
若上位机下发命令未收到PLC回复，则下发确认命令。PLC收到确认命令只需要判断该任务是否已经接受成功

## 上位机下发取菜命令
下发机械手烹饪命令
序号 |  | 长度（字） |  | 描述 | 值
1 | Header | 1 | 固定头 | 头信息，固定FFFF | 0xFFFF
2 | Data Length | 1 |  | 整个报文长度（包含固定头长度），字节数 | 0x001A
3 | Message Type | 1 |  | 消息类型，详见下面消息类型 | 0x0001
4 | Unique Key | 1 |  | 唯一标识码，一段时间内需要唯一
5 | Device Type | 1 |  | 设备类型，详见设备类型
6 | Device ID | 1 |  | 设备ID，机械手ID
7 | Biz Type | 1 | Content | 业务类型，祥见业务类型 | 0x0001
8 | Device Sub Type | 1 |  | 设备子类型 | 0x0001
9 | Action | 1 |  | 命令(3:取菜 4:取菜确认)
10 | TaskID | 1 |  | 任务ID
11 | Cooker ID | 1 |  | 电磁炉ID（电磁炉设备ID）
12 | Cooker Station | 1 |  | 电磁炉工位（具体哪个电磁炉）
13 | Taker ID | 1 |  | 取餐口ID
PLC回复
序号 |  | 长度（字） |  | 描述 | 值
1 | Header | 1 | 固定头 | 头信息，固定FFFF | 0xFFFF
2 | Data Length | 1 |  | 整个报文长度（包含固定头长度），字节数 | 0x0014
3 | Message Type | 1 |  | 消息类型，详见下面消息类型 | 0x0004
4 | Unique Key | 1 |  | 唯一标识码，一段时间内需要唯一
5 | Device Type | 1 |  | 设备类型，详见设备类型
6 | Device ID | 1 |  | 设备ID，机械手ID
7 | Biz Type | 1 |  | 业务类型 | 0x0004
8 | Device Sub Type1 | 1 |  | 设备子类型 | 0x0001
9 | Result | 1 |  | 结果(1:成功 2：失败)
10 | Reason Code | 1 |  | Result = 1,则为0，否则为失败原因编码(具体编码待补充)
若上位机下发命令未收到PLC回复，则下发确认命令。PLC收到确认命令只需要判断该任务是否已经接受成功

## 上位机下发取餐口开门命令
下发机械手烹饪命令
序号 |  | 长度（字） |  | 描述 | 值
1 | Header | 1 | 固定头 | 头信息，固定FFFF | 0xFFFF
2 | Data Length | 1 |  | 整个报文长度（包含固定头长度），字节数 | 0x0014
3 | Message Type | 1 |  | 消息类型，详见下面消息类型 | 0x0001
4 | Unique Key | 1 |  | 唯一标识码，一段时间内需要唯一
5 | Device Type | 1 |  | 设备类型，详见设备类型
6 | Device ID | 1 |  | 设备ID，取餐口ID
7 | Biz Type | 1 | Content | 业务类型，祥见业务类型 | 0x0001
8 | Device Sub Type | 1 |  | 设备子类型 | 0x0001
9 | Action | 1 |  | 命令(1:开门 2:开门确认)
10 | TaskID | 1 |  | 任务ID（任务ID为0，强制开门）
PLC回复
序号 |  | 长度（字） |  | 描述 | 值
1 | Header | 1 | 固定头 | 头信息，固定FFFF | 0xFFFF
2 | Data Length | 1 |  | 整个报文长度（包含固定头长度），字节数 | 0x0014
3 | Message Type | 1 |  | 消息类型，详见下面消息类型 | 0x0004
4 | Unique Key | 1 |  | 唯一标识码，一段时间内需要唯一
5 | Device Type | 1 |  | 设备类型，详见设备类型
6 | Device ID | 1 |  | 设备ID，同一门店唯一
7 | Biz Type | 1 |  | 业务类型 | 0x0004
8 | Device Sub Type1 | 1 |  | 设备子类型 | 0x0001
9 | Result | 1 |  | 结果(1:成功 2：失败)
10 | Reason Code | 1 |  | Result = 1,则为0，否则为失败原因编码(具体编码待补充)
若上位机下发命令未收到PLC回复，则下发确认命令。PLC收到确认命令只需要判断该任务是否已经接受成功

## 设备ID
称重台 | 称重台#1 | 3001
| 称重台#2 | 3002
机械手 | 机械手#1 | 3003
电磁炉 | 电磁炉 | 3004
取餐口 | 取餐口#1 | 3005
| 取餐口#2 | 3006
| 取餐口#3 | 3007