## 1.3
迷你雪糕机&点餐屏协议V1.3
协议说明
1. TCP/IP协议；2.迷你雪糕机为客户端，点餐屏为服务器
日期 | 版本号 | 修改人 | 说明
2019.12.9 | V1.0 | 张贻众 | 借鉴《雪糕机&点餐屏协议V1.6》协议，首次创建
2019.12.10 | V1.1 | 陈金旭 | 移除客户端上报清单接口
2019.12.10 | V1.2 | 张贻众 | 在客户端状态上报中增加当前的流程状态值
2019.12.16 | V1.3 | 张贻众 | 增加故障代码类型
序号 | 说明 | 举例 | 备注
一、客户端状态上报
客户端定时发起状态上报
1 | 头信息 | 0x00AA | 写死
2 | 命令（消息类型） | 0x0003/0x0000 | 状态上报（0：心跳， 3：状态上报）。10s一次心跳
3 | 随机数 | 0x0000 | 随机ID
4 | 长度 | 0x000C | 剩余内容字节数
5 | 控制模式 | 0x0001 | 1：自动，2：手动
6 | 工作状态 | 0x0001 | 0001：空闲， 0002：忙碌
7 | 设备状态 | 0x0001 | 0001：正常， 0002：异常
8 | 取餐口状态 | 0x0001 | 0001：空， 0002：有雪糕待取
9 | 设备状态明细(故障类型) | 16bit | 二进制，每一个bit表示一种设备状态，0是正常，1是异常 0位:1号落杯器无杯子 1位：2号落杯器无杯子 2位：2个落杯器都没有杯子或者增加杯子了，但是未清除故障 3位：雪糕机缺料 4位：雪糕机故障 5位：光栅有障碍物 6位：顾客迟迟未取餐 7位：电爪运行中无杯子（杯子掉了） 8位：雪糕机失联 9位：旋转台步进电机报错 10位：爪子打开后，杯子没有通过门 11位：雪糕机迟迟不出雪糕
10 | 当前流程状态 | 0x00?? | 表示流程值：流程1-流程2----流程16
服务器响应
1 | 头信息 | 0x00AA | 写死
2 | 命令 | 0x0001 | 状态上报
3 | 随机数 | 0x0000 | 随机ID
二、服务器下单命令
服务器发起制作雪糕命令
1 | 头信息 | 0x00AA | 写死
2 | 命令（消息类型） | 0x0002 | 制作雪糕
3 | 随机数 | 0x000？ | 随机数
4 | 长度 | 0x0006 | 剩余内容字节数
5 | 雪糕口味 | 0x0001 | 1口， 2口， 3口
6 | 酱料 | 0x0001 | 0不需要，1为酱料1，2为酱料2；3为酱料3
7 | 果仁 | 0x0001 | 0不需要，1果仁1；2果仁2
客户端返回是否可以制作
1 | 头信息 | 0x00AA | 写死
2 | 命令(消息类型） | 0x0002 | 制作雪糕
3 | 随机数 | 0x000？ | 随机ID
4 | 长度 | 0x000C
5 | 能不能做 | 0x0001 | 0x0001：下单成功，可以制作，0x0002：下单失败，0x0003：设备忙碌中
6 | 未定义 | 0x0000 | 未定义
7 | 未定义 | 0x0000 | 未定义
8 | 未定义 | 0x0000 | 未定义
9 | 未定义 | 0x0000 | 未定义
10 | 未定义 | 0x0000 | 未定义
三、服务器其他控制命令
服务器发起制作雪糕命令
1 | 头信息 | 0x00AA | 写死
2 | 命令（消息类型） | 0x0020 | 其他控制命令
3 | 随机数 | 0x000？ | 随机数
4 | 长度 | 0x0004 | 剩余内容字节数
5 | 控制命令 | 0x000？ | 0x0001：迷你雪糕机复位 0x0002：雪糕机本体解冻，无参数 0x0003：雪糕机本体清洗，无参数 0x0004：雪糕机本体手动出料，参数：0x0001：开；0x0002：关 0x0005：雪糕机本体自动制冷，无参数 0x0006：雪糕机本体保鲜，无参数 0x0007：雪糕机本体清除雪糕个数 0x0008：迷你雪糕机停止 0x0009: 自动手动模式切换；0x0001：自动；0x0002：手动
6 | 命令参数 | 0x000？ | 参考控制命令中的参数
客户端返回是否可以制作
| 头信息 | 0x00AA | 写死
2 | 命令(消息类型） | 0x0020 | 其他控制命令
3 | 随机数 | 0x000？ | 随机ID
4 | 长度 | 0x000C
5 | 控制命令 | 0x0001 | 返回相同的命令代码
6 | 命令参数 | 0x0000 | 返回相同的命令参数
7 | 未定义 | 0x0000 | 未定义
8 | 未定义 | 0x0000 | 未定义
9 | 未定义 | 0x0000 | 未定义
10 | 未定义 | 0x0000 | 未定义

## 1.4
迷你雪糕机&点餐屏协议V1.4
协议说明
1. TCP/IP协议；2.迷你雪糕机为客户端，点餐屏为服务器
日期 | 版本号 | 修改人 | 说明
2019.12.9 | V1.0 | 张贻众 | 借鉴《雪糕机&点餐屏协议V1.6》协议，首次创建
2019.12.10 | V1.1 | 陈金旭 | 移除客户端上报清单接口
2019.12.10 | V1.2 | 张贻众 | 在客户端状态上报中增加当前的流程状态值
2019.12.16 | V1.3 | 张贻众 | 增加故障代码类型
2020.2.14 | V1.4 | 张贻众 | 增加雪糕机本体状态和控制功能命令
序号 | 说明 | 举例 | 备注
一、客户端状态上报
客户端定时发起状态上报
1 | 头信息 | 0x00AA | 写死
2 | 命令（消息类型） | 0x0003/0x0000 | 状态上报（0：心跳， 3：状态上报）。10s一次心跳
3 | 随机数 | 0x**** | 随机ID
4 | 长度 | 0x0016 | 剩余内容字节数
5 | 控制模式 | 0x0001 | 1：自动，2：手动
6 | 工作状态 | 0x0001 | 0001：空闲， 0002：忙碌
7 | 设备状态 | 0x0001 | 0001：正常， 0002：异常
8 | 取餐口状态 | 0x0001 | 0001：空， 0002：有雪糕待取
9 | 设备状态明细(故障类型) | 16bit | 二进制，每一个bit表示一种设备状态，0是正常，1是异常 0位:1号落杯器无杯子 1位：2号落杯器无杯子 2位：2个落杯器都没有杯子或者增加杯子了，但是未清除故障 3位：雪糕机缺料 4位：雪糕机故障 5位：光栅有障碍物 6位：顾客迟迟未取餐 7位：电爪运行中无杯子（杯子掉了） 8位：雪糕机失联 9位：旋转台步进电机报错 10位：爪子打开后，杯子没有通过门 11位：雪糕机迟迟不出雪糕
10 | 当前流程状态 | 0x00?? | 表示流程值：流程1-流程2----流程16 1-开始；2-复位；3-取杯；4-取雪糕；5-取果碎；6-取果酱；7-放雪糕；8-再复位；9-结束 10-错误； 11 - 订单完成
11 | 雪糕机本体状态 | 16bit | 雪糕机本体状态：二进制，每一个bit表示一种设备状态，0是没有，1是有 0位：出料指示灯： 1位：泵料指示灯； 2位：故障指示灯： 3位：待机指示灯； 4位：制冷中指示灯； 5位：制冷完成 6位：清洗指示灯； 7位：解冻指示灯； 8位：保鲜指示灯； 9位：电源电压不稳指示灯； 10位：缺料指示灯
12 | 当前成型百分比 | 0x00** | 表明当前雪糕机本体的成型百分比
13 | 当前定量出料时间 | 0x00** | 表明当前雪糕机本体每一杯雪糕的分量（单位0.1s）
14 | 当前缺料时允许出料个数 | 0x00** | 表明当前雪糕机本体缺料时，还能被允许出料的杯数
15 | 当前累计出料的个数 | 0x00** | 表明从上次清零后，到目前累计出料的个数
服务器响应
1 | 头信息 | 0x00AA | 写死
2 | 命令 | 0x0001 | 状态上报
3 | 随机数 | 0x0000 | 随机ID
二、服务器下单命令
服务器发起制作雪糕命令
1 | 头信息 | 0x00AA | 写死
2 | 命令（消息类型） | 0x0002 | 制作雪糕
3 | 随机数 | 0x000？ | 随机数
4 | 长度 | 0x0006 | 剩余内容字节数
5 | 雪糕口味 | 0x0001 | 1口， 2口， 3口
6 | 酱料 | 0x0001 | 0不需要，1为酱料1，2为酱料2；3为酱料3
7 | 果仁 | 0x0001 | 0不需要，1果仁1；2果仁2
客户端返回是否可以制作
1 | 头信息 | 0x00AA | 写死
2 | 命令(消息类型） | 0x0002 | 制作雪糕
3 | 随机数 | 0x000？ | 随机ID
4 | 长度 | 0x000C
5 | 能不能做 | 0x0001 | 0x0001：下单成功，可以制作，0x0002：下单失败，0x0003：设备忙碌中
6 | 未定义 | 0x0000 | 未定义
7 | 未定义 | 0x0000 | 未定义
8 | 未定义 | 0x0000 | 未定义
9 | 未定义 | 0x0000 | 未定义
10 | 未定义 | 0x0000 | 未定义
三、服务器其他控制命令
服务器发起制作雪糕命令
1 | 头信息 | 0x00AA | 写死
2 | 命令（消息类型） | 0x0020 | 其他控制命令
3 | 随机数 | 0x000？ | 随机数
4 | 长度 | 0x0004 | 剩余内容字节数
5 | 控制命令 | 0x000？ | 0x0001：迷你雪糕机复位 0x0002：雪糕机本体解冻，无参数 0x0003：雪糕机本体清洗，无参数 0x0004：雪糕机本体手动出料，参数：0x0001：开；0x0002：关 0x0005：雪糕机本体自动制冷，无参数 0x0006：雪糕机本体保鲜，无参数 0x0007：雪糕机本体清除雪糕个数 0x0008：迷你雪糕机停止 0x0009: 自动手动模式切换；0x0001：自动；0x0002：手动 0x000A: 雪糕机本体出料时间设置：参数：0x0***（单位0.1s） 0x000B: 雪糕机本体成型比例设置：参数：0-100（百分比） 0x000C：雪糕机缺料时允许出料的个数: 参数：**
6 | 命令参数 | 0x000？ | 参考控制命令中的参数
客户端返回是否可以制作
| 头信息 | 0x00AA | 写死
2 | 命令(消息类型） | 0x0020 | 其他控制命令
3 | 随机数 | 0x000？ | 随机ID
4 | 长度 | 0x000C
5 | 控制命令 | 0x0001 | 返回相同的命令代码
6 | 命令参数 | 0x0000 | 返回相同的命令参数
7 | 未定义 | 0x0000 | 未定义
8 | 未定义 | 0x0000 | 未定义
9 | 未定义 | 0x0000 | 未定义
10 | 未定义 | 0x0000 | 未定义

## 1.5
迷你雪糕机&点餐屏协议V1.5
协议说明
1. TCP/IP协议；2.迷你雪糕机为客户端，点餐屏为服务器
日期 | 版本号 | 修改人 | 说明
2019.12.9 | V1.0 | 张贻众 | 借鉴《雪糕机&点餐屏协议V1.6》协议，首次创建
2019.12.10 | V1.1 | 陈金旭 | 移除客户端上报清单接口
2019.12.10 | V1.2 | 张贻众 | 在客户端状态上报中增加当前的流程状态值
2019.12.16 | V1.3 | 张贻众 | 增加故障代码类型
2020.2.14 | V1.4 | 张贻众 | 增加雪糕机本体状态和控制功能命令
2020.3.12 | V1.5 | 陈金旭 | 修改控制指令
2020.3.18 | V1.6 | 张贻众 | 增加缺料状态上报
2020.4.20 | V1.7 | 张贻众 | 增加报警信息上报
序号 | 说明 | 举例 | 备注
一、客户端状态上报
客户端定时发起状态上报
1 | 头信息 | 0x00AA | 写死
2 | 命令（消息类型） | 0x0003/0x0000 | 状态上报（0：心跳， 3：状态上报）。10s一次心跳
3 | 随机数 | 0x**** | 随机ID
4 | 长度 | 0x0016 | 剩余内容字节数
5 | 控制模式 | 0x0001 | 1：自动，2：手动
6 | 工作状态 | 0x0001 | 0001：空闲， 0002：忙碌
7 | 设备状态 | 0x0001 | 0001：正常， 0002：异常
8 | 取餐口状态 | 0x0001 | 0001：空， 0002：有雪糕待取
9 | 设备状态明细(报警类型) | 16bit | 二进制，每一个bit表示一种设备状态，0是正常，1是异常 0位：顾客取餐超时 1位：雪糕机缺料
10 | 设备状态明细(故障类型) | 16bit | 二进制，每一个bit表示一种设备状态，0是正常，1是异常 0位:1号落杯器无杯子 1位：2号落杯器无杯子 2位：2个落杯器都没有杯子或者增加杯子了，但是未清除故障 4位：雪糕机无料 5位：雪糕机故障 6位：雪糕机掉线 7位：雪糕机出料超时 8位：光栅有障碍物 10位：电爪运行中无杯子（杯子掉了） 11位：旋转台旋转电机报警 12位：旋转台升降电机报警 13位：门升降电机报警 14位：餐口杯子下滑失败
11 | 当前流程状态 | 0x00?? | 表示流程值：流程1-流程2----流程16 1-开始；2-复位；3-取杯；4-取雪糕；5-取果碎；6-取果酱；7-放雪糕；8-再复位；9-结束 10-错误； 11 - 订单完成
12 | 雪糕机本体状态 | 16bit | 雪糕机本体状态：二进制，每一个bit表示一种设备状态，0是没有，1是有 0位：出料指示灯： 1位：泵料指示灯； 2位：故障指示灯： 3位：待机指示灯； 4位：制冷中指示灯； 5位：制冷完成 6位：清洗指示灯； 7位：解冻指示灯； 8位：保鲜指示灯； 9位：电源电压不稳指示灯； 10位：缺料指示灯
13 | 当前成型百分比 | 0x00** | 表明当前雪糕机本体的成型百分比
14 | 当前定量出料时间 | 0x00** | 表明当前雪糕机本体每一杯雪糕的分量（单位0.1s）
15 | 当前缺料时允许出料个数 | 0x00** | 表明当前雪糕机本体缺料时，还能被允许出料的杯数
16 | 当前累计出料的个数 | 0x00** | 表明从上次清零后，到目前累计出料的个数
服务器响应
1 | 头信息 | 0x00AA | 写死
2 | 命令 | 0x0001 | 状态上报
3 | 随机数 | 0x0000 | 随机ID
二、服务器下单命令
服务器发起制作雪糕命令
1 | 头信息 | 0x00AA | 写死
2 | 命令（消息类型） | 0x0002 | 制作雪糕
3 | 随机数 | 0x000？ | 随机数
4 | 长度 | 0x0006 | 剩余内容字节数
5 | 雪糕口味 | 0x0001 | 1口， 2口， 3口
6 | 酱料 | 0x0001 | 0不需要，1为酱料1，2为酱料2；3为酱料3
7 | 果仁 | 0x0001 | 0不需要，1果仁1；2果仁2
客户端返回是否可以制作
1 | 头信息 | 0x00AA | 写死
2 | 命令(消息类型） | 0x0002 | 制作雪糕
3 | 随机数 | 0x000？ | 随机ID
4 | 长度 | 0x000C
5 | 能不能做 | 0x0001 | 0x0001：下单成功，可以制作，0x0002：下单失败，0x0003：设备忙碌中
6 | 未定义 | 0x0000 | 未定义
7 | 未定义 | 0x0000 | 未定义
8 | 未定义 | 0x0000 | 未定义
9 | 未定义 | 0x0000 | 未定义
10 | 未定义 | 0x0000 | 未定义
三、服务器其他控制命令
服务器发起控制设备命令
1 | 头信息 | 0x00AA | 写死
2 | 命令（消息类型） | 0x0020 | 其他控制命令
3 | 随机数 | 0x000？ | 随机数
4 | 长度 | 0x0004 | 剩余内容字节数
5 | 控制命令 | 0x000？ | 0x0001：迷你雪糕机复位 0x0002：雪糕机本体解冻，无参数 0x0003：雪糕机本体清洗，无参数 0x0004：雪糕机本体手动出料-开； 0x0005：雪糕机本体手动出料-关 0x0006：雪糕机本体自动制冷，无参数 0x0007：雪糕机本体保鲜，无参数 0x0008：迷你雪糕机停止 0x0009: 自动模式 0x000A: 手动模式 0x000B：雪糕机本体清除雪糕个数 0x000C: 仿真下单 0x000D: 1号落杯器落杯 0x000E: 2号落杯器落杯
6 | 命令参数 | 0x000？ | 参考控制命令中的参数
客户端返回是否收到指令
| 头信息 | 0x00AA | 写死
2 | 命令(消息类型） | 0x0020 | 其他控制命令
3 | 随机数 | 0x000？ | 随机ID
4 | 长度 | 0x0004
5 | 控制命令 | 0x0001 | 返回相同的命令代码
6 | 命令参数 | 0x0000 | 返回相同的命令参数
四、服务器修改出餐参数
服务器发起修改参数命令
1 | 头信息 | 0x00AA | 写死
2 | 命令（消息类型） | 0x0021 | 其他控制命令
3 | 随机数 | 0x000？ | 随机数
4 | 长度 | 0x0004 | 剩余内容字节数
5 | 修改的类型 | 0x000？ | 0x0001：奶浆时间/秒 0x0002：酱料1/秒 0x0003：酱料2/秒 0x0004：酱料3/秒 0x0005：果仁1/圈数 0x0006：果仁2/圈数 0x0007：果仁3/圈数 0x0008：成型百分比 0x0009：雪糕机缺料时允许出料的个数/个
6 | 命令参数 | 0x000？ | 参考修改类型中的单位
客户端返回是否修改成功
| 头信息 | 0x00AA | 写死
2 | 命令(消息类型） | 0x0021 | 其他控制命令
3 | 随机数 | 0x000？ | 随机ID
4 | 长度 | 0x0004
5 | 控制命令 | 0x0001 | 返回相同的命令代码
6 | 命令参数 | 0x0000 | 返回相同的命令参数

## 0.0
低配A版咖啡机&点餐屏协议V0.5
协议说明
1. TCP/IP协议；2.低配A版咖啡机为客户端，点餐屏为服务器
日期 | 版本号 | 修改人 | 说明
2019.12.9 | V1.0 | 张贻众 | 借鉴《雪糕机&点餐屏协议V1.6》协议，首次创建
2019.12.10 | V1.1 | 陈金旭 | 移除客户端上报清单接口
2019.12.10 | V1.2 | 张贻众 | 在客户端状态上报中增加当前的流程状态值
2019.12.16 | V1.3 | 张贻众 | 增加故障代码类型
2020.2.14 | V1.4 | 张贻众 | 增加雪糕机本体状态和控制功能命令
2020.3.12 | V1.5 | 陈金旭 | 修改控制指令
2020.3.18 | V1.6 | 张贻众 | 增加缺料状态上报
2020.4.20 | V1.7 | 张贻众 | 增加报警信息上报
2020.5.26 | V1.8 | 张贻众 | 增加旋转超时、果酱、果碎电机
2020.6.8 | V0.0 | 徐奖华 | 根据mini雪糕机点餐屏协议V1.8修改用作低配A版咖啡机
2020.6.11 | V0.1 | 徐奖华 | 补回控制模式、工作状态、设备状态、取餐口状态，并根据类别排序以更加类比雪糕机协议
2020.6.12 | V0.2 | 徐奖华/李崇威 | 修改菜单表述方式为数值，修改当前状态流程为符合咖啡机流程的描述
2020.6.16 | V0.3 | 徐奖华/李崇威 | 修改咖啡种类数值，修正咖啡任务类型数值
2020.6.17 | V0.4 | 徐奖华/李崇威 | 修正若干个位状态值
2020.6.19 | V0.5 | 徐奖华/李崇威 | 增加服务器其他命令，增加出餐口控制命令
序号 | 说明 | 举例 | 备注
一、客户端状态上报
客户端定时发起状态上报
1 | 头信息 | 0x00AA | 写死
2 | 命令（消息类型） | 0x0003/0x0000 | 状态上报（0：心跳， 3：状态上报）。10s一次心跳
3 | 随机数 | 0x???? | 随机ID
4 | 长度 | 0x001A | 剩余内容字节数
5 | 控制模式 | 0x0001 | 1:自动，2：手动
6 | 工作状态 | 0x0001 | 0001：空闲， 0002：忙碌
7 | 设备状态 | 0x0001 | 0001：正常， 0002：异常
8 | 取餐口状态 | 0x0001 | 0001：空， 0002：有咖啡待取
9 | 设备警告状态 | 16bit | 0位：顾客迟迟未取餐 1位：咖啡机缺料 15-2位：保留
10 | 设备故障状态 | 16bit | 二进制，每一个bit表示一种设备状态，0是正常，1是异常 0位：落杯器无杯子 1位：落杯器都没有杯子或者增加杯子了，但是未清除故障 2位：咖啡机故障 3位：咖啡机失联 4位：光栅有障碍物 5位：电爪运行中无杯子（杯子掉了） 6位：旋转台步进电机报错 7位：旋转台升降步进电机报错 8位：推料步进电机报错 9位：旋转左原点传感器异常 10位：旋转右原点传感器异常 11位：旋转升降上限位传感器异常 12位：旋转升降下限位传感器异常 13位：推料左极限传感器异常 14位：推料右极限传感器异常 15位：升降门下限位传感器异常
11 | 当前流程状态 | 0x0001 | 表示流程值：流程0----流程8 0：开始 1：复位 2：取杯子 3：取咖啡 4：放咖啡到出餐口 5：再次复位 6：结束运动 7：流程错误 8：结束订单
12 | 咖啡机任务类型 | 0x0001 | 0000：无任务运行中， 0001：意式咖啡任务 0002: 美式咖啡任务， 0003：热水任务 0004: 卡布奇诺任务， 0005：玛奇朵任务 0006：咖啡拿铁任务， 0007：热奶沫 0008：清洗， 0009：冲泡器普通清洗 000A：奶沫器普通清洗 000B：冲泡器药片清洗 000C：奶沫器药片清洗 000D：除垢 000E：清空水路 000F：菜单 0010：系统补水 0011：黑咖啡 0012：单品咖啡 0064：热牛奶
13 | 咖啡机本体错误状态 | 0x0001 | 15位：保留 14位：冲泡器异常 13位：管路堵塞 12位：渣满 11位：蓄水盘水满 10位：缺豆 9位：缺水 8位：蓄水盘抽出 7位：PRO渣满 6位：管路连续堵塞超过3次 5位：制作咖啡时压力过大 4位：电热盘断线 3:位：分向阀堵转 2位：NTC故障 1位：水温过低 0位：电热盘过热
14 | 系统状态值 | 0x0000 | 15-4位：未定义保留 0-1位: 00:系统初始化 01:系统空闲 10:系统运行 11:系统关机 2位: 0:没有锁机 1:锁机 3位: 0: 不使用咖啡粉 1:使用咖啡粉
15 | 未定义保留 | 0x0000 | 未定义
16 | 未定义保留 | 0x0000 | 未定义
17 | 未定义保留 | 0x0000 | 未定义
服务器响应
1 | 头信息 | 0x00AA | 写死
2 | 命令 | 0x0001 | 状态上报
3 | 随机数 | 0x0000 | 随机ID
二、服务器下单命令
服务器发起制作咖啡命令
1 | 头信息 | 0x00AA | 写死
2 | 命令（消息类型） | 0x0002 | 制作咖啡
3 | 随机数 | 0x???? | 随机数
4 | 长度 | 0x0006 | 剩余内容字节数
5 | 糖包量 | 0x0000 | 未定义
6 | 咖啡种类 | 0x0001 | 1：意式咖啡 2：卡布奇诺 3：拿铁 4：冰美式 5：美式 6：冰拿铁 7：冰卡布奇诺
7 | 保留 | 0x0000 | 未定义
客户端返回是否可以制作
1 | 头信息 | 0x00AA | 写死
2 | 命令(消息类型） | 0x0002 | 制作咖啡
3 | 随机数 | 0x???? | 随机ID
4 | 长度 | 0x000C | 12
5 | 能不能做 | 0x0001 | 0x0001：下单成功，可以制作，0x0002：下单失败，0x0003：设备忙碌中
6 | 未定义 | 0x0000 | 未定义
7 | 未定义 | 0x0000 | 未定义
8 | 未定义 | 0x0000 | 未定义
9 | 未定义 | 0x0000 | 未定义
10 | 未定义 | 0x0000 | 未定义
三、服务器其他控制命令
服务器发起控制设备命令
1 | 头信息 | 0x00AA | 写死
2 | 命令（消息类型） | 0x0020 | 其他控制命令
3 | 随机数 | 0x???? | 随机ID
4 | 长度 | 0x14 | 20
5 | 控制命令类型 | 0x0000 | 0x00FF：控制出餐口
6 | 参数1 | 0x0000 | 控制出餐口： 0x0001：开 0x0000：关
7 | 参数2 | 0x0000 | 未定义
8 | 参数3 | 0x0000 | 未定义
9 | 参数4 | 0x0000 | 未定义
客户端返回是否收到指令
1 | 头信息 | 0x00AA | 写死
2 | 命令(消息类型） | 0x0020 | 其他控制命令
3 | 随机数 | 0x???? | 随机ID
4 | 长度 | 0x02 | 2
5 | 响应控制命令类型 | 0x0000 | 0x00FF：控制出餐口
四、服务器修改出餐参数
服务器发起修改参数命令
客户端返回是否修改成功