## 协议（炸）
序号 | 说明 | 举例 | 备注
PLC客户端定时发起状态/心跳上报
1 | 头信息 | 0x00AA | 写死
2 | 命令（消息类型） | 0x0003/0x0000 | 状态上报（0：心跳， 3：状态上报）状态变化时，执行状态上报，心跳10秒一次
3 | 随机数 | 0x000？ | 随机数
4 | 长度 | 0x000A | 剩余内容字节数
5 | 控制模式 | 0x0001 | 1：自动，2：手动。 当控制模式为启动，并且设备状态为正常，点餐屏才能向PLC下单
6 | 设备状态 | 0x0001 | 0x0001：正常， 0x0002：异常
7 | 机械臂可下单状态 | 0x0001 | 0x0001：可以下单， 0x0002：不可下单
8 | 故障状态1 | 0x0001 | 0-15bit 表示不同设备状态
9 | 故障状态2 | 0x0000 | 0-15bit 表示不同设备状态
点餐屏服务器响应
1 | 头信息 | 0x00AA | 写死
2 | 命令 | 0x0003/0x0000 | 回复状态/心跳上报
3 | 随机数 | 0x000? | 随机数
4 | 长度 | 0x0000 | 剩余内容字节数
PLC客户端发起状态(油温)上报、变化上报
1 | 头信息 | 0x00AA | 写死
2 | 命令（消息类型） | 0x000B | 状态变化时，执行状态上报
3 | 随机数 | 0x000？ | 随机数
4 | 长度 | 0x0008 | 剩余内容字节数
5 | 炸炉1温度 | 0x0098 | 温度值；对应1、2、3炸蓝
6 | 炸炉2温度 | 0x0098 | 温度值；对应4、5、6炸蓝
7 | 炸炉3温度 | 0x0098 | 温度值；对应7、8、9炸蓝
8 | 炸炉4温度 | 0x0098 | 温度值；对应10、11、12炸蓝
点餐屏服务器响应
1 | 头信息 | 0x00AA | 写死
2 | 命令 | 0x000B | 回复状态
3 | 随机数 | 0x000? | 随机数
4 | 长度 | 0x0000 | 剩余内容字节数
PLC客户端发起状态(炸篮)上报
1 | 头信息 | 0x00AA | 写死
2 | 命令（消息类型） | 0x000C | 状态变化时，执行状态上报
3 | 随机数 | 0x000？ | 随机数
4 | 长度 | 0x0004 | 剩余内容字节数
5 | 工作口编号 | 0x0001 | 0x0001代表1#炸篮， 0x0002代表2#炸篮，0x0003代表3#炸篮.。。。。
6 | 工作口工作状态 | 0x0002 | 0x0001：空闲， 0x0002：忙碌，投料中 0x0003：烹饪中 4：烹饪完成 5：沥油中 6：等待出餐 11：开始复炸 12：复炸中 13：复炸完成 55:屏蔽 88：屏蔽 99：故障
点餐屏服务器响应
1 | 头信息 | 0x00AA | 写死
2 | 命令 | 0x000C | 回复状态
3 | 随机数 | 0x000? | 随机数
4 | 长度 | 0x0002 | 剩余内容字节数
5 | 工作口编号 | 0x0001 | 0x0001代表1#炸篮， 0x0002代表2#炸篮，0x0003代表3#炸篮.。。。。
PLC客户端发起状态(出餐口)上报（每两个传感器表示1个取餐口；如取餐口1分别有1、2传感器）
1 | 头信息 | 0x00AA | 写死
2 | 命令（消息类型） | 0x000D | 状态变化时，执行状态上报
3 | 随机数 | 0x000？ | 随机数
4 | 长度 | 0x0008 | 剩余内容字节数
5 | 出餐口编号 | 0x0001 | 0x0001代表1#出餐口， 0x0002代表2#出餐口，0x0003代表3#出餐口.。。。。
6 | 取餐口传感器1状态 | 0x0002 | 0x0001：有料， 0x0002：无料
7 | 取餐口传感器2状态 | 0x0002 | 0x0001：有料， 0x0002：无料
8 | 取餐口门状态 | 0x0002 | 0x0001表示门关闭，0x0002表示门开着
点餐屏服务器响应
1 | 头信息 | 0x00AA | 写死
2 | 命令 | 0x000D | 回复状态
3 | 随机数 | 0x000? | 随机数
4 | 长度 | 0x0002 | 剩余内容字节数
5 | 出餐口编号 | 0x0001 | 0x0001代表1#出餐口， 0x0002代表2#出餐口，0x0003代表3#出餐口.。。。。
点餐屏服务器发起炸命令
1 | 头信息 | 0x00AA | 写死
2 | 命令（消息类型） | 0x0002 | 炸指令
3 | 随机数 | 0x000？ | 随机数
4 | 长度 | 0x000a | 剩余内容字节数
5 | 冷库出口 | 0x0001 | 0x0001 缓冲区1，0x0002 缓冲区2，0x0003 缓冲区3，0x0004 缓冲区4，0x0005不用取料是复炸
6 | 菜品(炸的时间) | 0x0001 | 炸的时间
7 | 菜品(炸的温度) | 0x0011 | 炸的温度
8 | 任务号 | 0x0001 | 订单唯一识别码
9 | 炸蓝（工作口） | 0x0001 | 0x0001 炸蓝1，0x0002 炸蓝2，0x0003 炸蓝3....
PLC客户端返回是否可以制作
1 | 头信息 | 0x00AA | 写死
2 | 命令(消息类型） | 0x0002 | 回复炸指令
3 | 随机数 | 0x000？ | 随机ID
4 | 长度 | 0x0002 | 剩余内容字节数
5 | 能不能做 | 0x0001 | 0x0001：收到订单，可以制作，0x0002：不能制作，0x0006：缺料，0x0007缓冲区补料不接单,0x0008缓存区出料中，0x0003：机械臂忙碌，0x0009：已制作或制作中(任务号与已接单的任务号中的一个相同)
炸完时，发出餐请求，（餐到分餐口，需分餐到取餐口）
1 | 头信息 | 0x00AA | 写死
2 | 命令（消息类型） | 0x0005 | 有餐
3 | 随机数 | 0x000？ | 随机数
4 | 长度 | 0x0004 | 剩余内容字节数
5 | 待分配的餐 | 0x0002 | 订单唯一识别码
6 | 待分配的餐的炸蓝编号 | 0x0001 | 0x0001代表1#炸篮， 0x0002代表2#炸篮，0x0003代表3#炸篮.。。。。
服务器端返回
1 | 头信息 | 0x00AA | 写死
2 | 命令(消息类型） | 0x0005 | 有餐
3 | 随机数 | 0x000？ | 随机ID
4 | 长度 | 0x0000 | 剩余内容字节数
服务端发送放餐位置
1 | 头信息 | 0x00AA | 写死
2 | 命令（消息类型） | 0x0008 | 放餐
3 | 随机数 | 0x000？ | 随机数
4 | 长度 | 0x0004 | 剩余内容字节数
5 | 取餐口传感器 | 0x0001 | 0x0001传感器1，0x0001传感器2.........
6 | 放餐任务号 | 0x0002 | 订单唯一识别码
plc端返回
1 | 头信息 | 0x00AA | 写死
2 | 命令(消息类型） | 0x0008 | 放餐
3 | 随机数 | 0x000？ | 随机ID
4 | 长度 | 0x0002 | 剩余内容字节数
5 | 放餐是否成功 | 0x0001 | 0x0001：成功，0x0002：失败，0x0003：已放餐
服务器收到再次回复
1 | 头信息 | 0x00AA | 写死
2 | 命令（消息类型） | 0x0008 | 放餐
3 | 随机数 | 0x000？ | 随机数
4 | 长度 | 0x0002 | 剩余内容字节数
5 | 确认收到回复 | 0x0009 | 0x0009确认收到消息
客户端返回
1 | 头信息 | 0x00AA | 写死
2 | 命令(消息类型） | 0x0004 | 扫码打开取餐口
3 | 随机数 | 0x000？ | 随机数
4 | 长度 | 0x0002 | 剩余内容字节数
5 | 能不能做 | 0x0001 | 0x0001：可以打开，0x0002：不可以打开
客户端发出费单
1 | 头信息 | 0x00AA | 写死
2 | 命令（消息类型） | 0x0006 | 废单
3 | 随机数 | 0x000？ | 随机数
4 | 长度 | 0x0002 | 剩余内容字节数
5 | 任务号 | 0x0001 | 订单唯一识别码
服务端返回
1 | 头信息 | 0x00AA | 写死
2 | 命令(消息类型） | 0x0006 | 废单
3 | 随机数 | 0x000？ | 随机ID
4 | 长度 | 0x0000 | 剩余内容字节数
客户端发出补餐
1 | 头信息 | 0x00AA | 写死
2 | 命令（消息类型） | 0x0009 | 补餐
3 | 随机数 | 0x000？ | 随机数
4 | 长度 | 0x0002 | 剩余内容字节数
5 | 缓存区号 | 0x0001 | 0x0001 缓存区1,0x0002缓存区2......
服务端返回
1 | 头信息 | 0x00AA | 写死
2 | 命令(消息类型） | 0x0009 | 补餐
3 | 随机数 | 0x000？ | 随机ID
4 | 长度 | 0x0008 | 剩余内容字节数
5 | 层数 | 0x0001 | 0x0001第一层，0x0002第二层....0x99代表不许补料
6 | 行 | 0x0001 | 行数
7 | 列 | 0x0001 | 列数
8 | 数量 | 0x0001 | 个数
客户端发出补餐结果
1 | 头信息 | 0x00AA | 写死
2 | 命令（消息类型） | 0x000A | 补餐结果
3 | 随机数 | 0x000？ | 随机数
4 | 长度 | 0x000A | 剩余内容字节数
5 | 补餐结果 | 0x0001 | 0x0001补餐成功，0x0002无料，0x0003卡料
6 | 层数 | 0x0001 | 0x0001第一层，0x0002第二层....
7 | 行 | 0x0001 | 行数
8 | 列 | 0x0001 | 列数
9 | 数量 | 0x0001 | 个数
服务端返回
1 | 头信息 | 0x00AA | 写死
2 | 命令(消息类型） | 0x000A | 补餐结果
3 | 随机数 | 0x000？ | 随机ID
4 | 长度 | 0x0000 | 剩余内容字节数
炸完时，发倒餐请求（烹饪完成）
1 | 头信息 | 0x00AA | 写死
2 | 命令（消息类型） | 0x000E | 炸完需倒餐
3 | 随机数 | 0x000？ | 随机数
4 | 长度 | 0x0004 | 剩余内容字节数
5 | 待分配的餐 | 0x0002 | 订单唯一识别码
6 | 待分配的餐的炸蓝编号 | 0x0001 | 0x0001代表1#炸篮， 0x0002代表2#炸篮，0x0003代表3#炸篮.。。。。
服务器端返回
1 | 头信息 | 0x00AA | 写死
2 | 命令(消息类型） | 0x000E | 炸完需倒餐
3 | 随机数 | 0x000？ | 随机ID
4 | 长度 | 0x0002 | 剩余内容字节数
5 | 任务号 | 0x0001 | 订单唯一识别码
服务端发倒餐
1 | 头信息 | 0x00AA | 写死
2 | 命令（消息类型） | 0x000F | 倒餐
3 | 随机数 | 0x000？ | 随机数
4 | 长度 | 0x0002 | 剩余内容字节数
5 | 炸篮号 | 0x0001 | 0x0001炸篮1，0x0001炸篮2.........
plc端返回
1 | 头信息 | 0x00AA | 写死
2 | 命令(消息类型） | 0x000F | 倒餐
3 | 随机数 | 0x000？ | 随机ID
4 | 长度 | 0x0002 | 剩余内容字节数
5 | 炸篮号 | 0x0001 | 0x0001炸篮1，0x0001炸篮2.........，0x88设备忙碌暂时不可倒餐