## 修改记录
版本号 | 修改内容 | 修改人 | 修改时间
v1.0 | 初始版本 | 黄嘉伟
v1.1
v1.2 | 炸炉协议：工作口增到到4个， 炸炉协议：状态上报新增洗炸篮状态字， 炸炉协议：下单不指定工作口，plc自行调度 炸炉协议：下单回复新增洗炸篮中回复 炸炉协议：下单新增当前剩余子订单数（用于计算何时洗炸篮） | 黄嘉伟 | 2019-10-28
v1.4 | 炸炉协议：下单指令加上菜品id | 黄嘉伟 | 2019-11-04
v1.5 | 炸炉协议：plc上报状态增加机械臂是否可下单 | 黄嘉伟 | 2019-11-04
v1.6 | 煎：

## 协议（煎）
序号 | 说明 | 举例 | 备注
PLC客户端定时发起状态/心跳上报
1 | 头信息 | 0x00AA | 写死 | D6011
2 | 命令（消息类型） | 0x0003/0x0000 | 状态上报（0：心跳， 3：状态上报）状态变化时，执行状态上报，心跳10秒一次 | D6012
3 | 随机数 | 0x0000 | 随机ID | D6013
4 | 长度 | 0x000A | 剩余内容字节数 | D6014 |  | 18
5 | 控制模式 | 0x0001 | 1：自动，2：手动。 当控制模式为启动，并且设备状态为正常，点餐屏才能向PLC下单 | D6015 | D0
5 | 设备状态 | 0x0001 | 0001：正常， 0002：异常 | D6016 | D1
8 | 工作口1工作状态 | 0x0001 | 0001：空闲， 0002：忙碌， | D6017 | D2
8 | 工作口2工作状态 | 0x0001 | 0001：空闲， 0002：忙碌， | D6018 | D3
9 | 取餐口状态 | 0x0001 | 0001：空， 0012/0022：有餐待取 (0012表示1#煎炉有餐待取，0022表示2#煎炉有餐待取) | D6019 | D4
10 | 任务取消 | 0x0001 | 0001：默认， 0012：取消当前工作口1任务，0022：取消当前工作口2任务，0044：全部订单清除 | D6020 | D5
11 | 故障报警1 | 0x0000 | 一个字有16个报警信息bit0-bit15 | D6021 | D6
12 | 故障报警2 | 0x0000 | 一个字有16个报警信息bit0-bit15 | D6022 | D7
13 | 任务号 | 0x0001 | 订单唯一识别码 | D6023 |  | 备用
点餐屏服务器响应
1 | 头信息 | 0x00AA | 写死 | 310009473659
2 | 命令 | 0x0001 | 回复状态/心跳上报 | 55038452
3 | 随机数 | 0x0000 | 随机ID
4 | 长度 | 0x0000 | 剩余内容字节数
点餐屏服务器发起煎命令
1 | 头信息 | 0x00AA | 写死 | D6050
2 | 命令（消息类型） | 0x0002 | 煎指令 | D6051
3 | 随机数 | 0x000？ | 随机数 | D6052
4 | 长度 | 0x0002 | 剩余内容字节数 | D6053
5 | 工作口 | 0x0001 | 料抓取到哪个工作口煎 0001：工作口1， 0002：工作口2 | D6054
6 | 任务号 | 0x0001 | 订单唯一识别码 | D6055
PLC客户端返回是否可以制作
1 | 头信息 | 0x00AA | 写死
2 | 命令(消息类型） | 0x0002 | 回复煎指令
3 | 随机数 | 0x000？ | 随机数
4 | 长度 | 0x0002 | 剩余内容字节数
5 | 能不能做 | 0x0001 | 0x0001：下单成功，可以制作，0x0002：下单失败， 0x0003 忙碌 |  | D10
服务器发起打开取餐口
1 | 头信息 | 0x00AA | 写死 | D6050
2 | 命令（消息类型） | 0x0004 | 扫码打开取餐口 | D6051
3 | 随机数 | 0x000？ | 随机数 | D6052
4 | 长度 | 0x0002 | 剩余内容字节数 | D6053
5 | 动作 | 0x0001 | 0x0001 打开取餐口取餐 | D6054
客户端返回
1 | 头信息 | 0x00AA | 写死
2 | 命令(消息类型） | 0x0004 | 扫码打开取餐口
3 | 随机数 | 0x000？ | 随机ID
4 | 长度 | 0x0002 | 剩余内容字节数
5 | 能不能做 | 0x0001 | 0x0001：可以打开，0x0002：不可以打开

## 协议（炸）
序号 | 说明 | 举例 | 备注
PLC客户端定时发起状态/心跳上报
1 | 头信息 | 0x00AA | 写死
2 | 命令（消息类型） | 0x0003/0x0000 | 状态上报（0：心跳， 3：状态上报）状态变化时，执行状态上报，心跳10秒一次
3 | 随机数 | 0x000？ | 随机数
4 | 长度 | 0x0012 | 剩余内容字节数
5 | 控制模式 | 0x0001 | 1：自动，2：手动。 当控制模式为启动，并且设备状态为正常，点餐屏才能向PLC下单
6 | 设备状态 | 0x0001 | 0001：正常， 0002：异常
7 | 是否正在洗炸篮 | 0x0001 | 0001：否， 0002：是
8 | 机械臂可下单状态 | 0x0001 | 0001：可以下单， 0002：不可下单
9 | 工作口1工作状态 | 0x0001 | 0001：空闲， 0002：忙碌，0003：故障
10 | 工作口2工作状态 | 0x0002 | 0001：空闲， 0002：忙碌，0003：故障
11 | 工作口3工作状态 | 0x0002 | 0001：空闲， 0002：忙碌，0003：故障
12 | 工作口4工作状态 | 0x0002 | 0001：空闲， 0002：忙碌，0003：故障
13 | 工作口5工作状态 | 0x0001 | 0001：空闲， 0002：忙碌，0003：故障
14 | 工作口6工作状态 | 0x0002 | 0001：空闲， 0002：忙碌，0003：故障
15 | 工作口7工作状态 | 0x0002 | 0001：空闲， 0002：忙碌，0003：故障
16 | 工作口8工作状态 | 0x0002 | 0001：空闲， 0002：忙碌，0003：故障
17 | 取餐口状态 | 0x0001 | 0001：空 0012表示1#炸炉有餐待取，0022表示2#炸炉有餐待取, 0032表示3#炸炉有餐待取, 0042表示4#炸炉有餐待取, 0052表示4#炸炉有餐待取, 0062表示4#炸炉有餐待取, 0072表示4#炸炉有餐待取, 0082表示4#炸炉有餐待取,
18 | 故障状态1 | 0x0001
19 | 故障状态2 | 0x0000
20 | 任务号 | 0x0001 | 订单唯一识别码
点餐屏服务器响应
1 | 头信息 | 0x00AA | 写死
2 | 命令 | 0x0001 | 回复状态/心跳上报
3 | 随机数 | 0x000? | 随机数
4 | 长度 | 0x0000 | 剩余内容字节数
点餐屏服务器发起炸命令
1 | 头信息 | 0x00AA | 写死
2 | 命令（消息类型） | 0x0002 | 炸指令
3 | 随机数 | 0x000？ | 随机数
4 | 长度 | 0x0008 | 剩余内容字节数
5 | 菜品id | 0x0001 | 菜品id（例如，0x0001是薯条，0x0002是鸡翅之类）
6 | 冷库出料口 | 0x0000 | 冷库出料口，从1开始数，例0x0001为第1个口
7 | 冷库出料层数 | 0x0000 | 冷库出料层数，从1开始数，例0x0001为第1层
8 | 剩余子订单数 | 0x0001 | 当前订单剩余子订单数量
9 | 任务号 | 0x0001 | 订单唯一识别码
PLC客户端返回是否可以制作
1 | 头信息 | 0x00AA | 写死
2 | 命令(消息类型） | 0x0002 | 回复炸指令
3 | 随机数 | 0x000？ | 随机ID
4 | 长度 | 0x0004 | 剩余内容字节数
5 | 能不能做 | 0x0001 | 0x0001：下单成功，可以制作，0x0002：下单失败， 0x0003 忙碌，0x0004洗炸篮中，0x0005缺料
6 | 炸篮（工作口） | 0x0001 | 0x0001：炸篮1，0x0002：炸篮2，0x0003：炸篮3，0x0004：炸篮4
服务器发起打开取餐口
1 | 头信息 | 0x00AA | 写死
2 | 命令（消息类型） | 0x0004 | 扫码打开取餐口
3 | 随机数 | 0x000？ | 随机数
4 | 长度 | 0x0002 | 剩余内容字节数
5 | 动作 | 0x0001 | 0x0001 打开取餐口取餐
客户端返回
1 | 头信息 | 0x00AA | 写死
2 | 命令(消息类型） | 0x0004 | 扫码打开取餐口
3 | 随机数 | 0x000？ | 随机ID
4 | 长度 | 0x0002 | 剩余内容字节数
5 | 能不能做 | 0x0001 | 0x0001：可以打开，0x0002：不可以打开

## Sheet1
1：上位机订单下发PLC有时不回复，重发时间改为2S，重发3次
2：出餐口有餐上报，但是显示屏没有显示号码，后面订单跟着混乱无法扫码出餐,目前上位机是怎么判断的(是否需要修改协议)
3：订单取消后，没有下发的订单继续下发，完成后显示屏也没有显示订单号