## Sheet1
下位机上报设备情况
序号 | 指令说明 | 指令内容举例（2字节） | 指令补充备注
1 | 头信息 | 0x00AA | 写死
2 | 命令（消息类型） | 0x0001/0x0003 | 1，心跳；3 是状态上报
3 | 随机数/请求码 | 0x000？ | 随机数
4 | 长度 | 0x000a | 剩余内容字节数（不包含长度的字段）
5 | 控制模式 | 0x0001 | 0x0001:自动模式 0x0002:手动模式
6 | 设备状态 | 0x0001 | 0x0001：正常运行中，0x0002：异常停止中
7 | 工作状态 | 0x0001 | 0x0001：空闲，0x0002：工作中
8 | 报警1 | 0x0003 | 报警代码前16位
9 | 报警2 | 0x0004 | 报警代码后16位
上位机回复（服务器）
序号 | 指令说明 | 指令内容举例（2字节） | 指令补充备注
1 | 头信息 | 0x00AA | 写死
2 | 命令(消息类型） | 0x0001/0x0003 | 1，心跳；3 是状态上报
3 | 随机数/请求码 | 0x000？ | 随机数
4 | 长度 | 0x0000 | 剩余内容字节数（不包含长度的字段）
下位机上报输入输出
序号 | 指令说明 | 指令内容举例（2字节） | 指令补充备注
1 | 头信息 | 0x00AA | 写死
2 | 命令（消息类型） | 0x000a | 输入输出
3 | 随机数/请求码 | 0x000？ | 随机数
4 | 长度 | 0x0008 | 剩余内容字节数（不包含长度的字段）
5 | 输入状态1 | 0x0001
6 | 输入状态2 | 0x0001
7 | 输出状态1 | 0x0001
8 | 输出状态2 | 0x0001
上位机回复（服务器）
序号 | 指令说明 | 指令内容举例（2字节） | 指令补充备注
1 | 头信息 | 0x00AA | 写死
2 | 命令(消息类型） | 0x000a | 输入输出
3 | 随机数/请求码 | 0x000？ | 随机数
4 | 长度 | 0x0000 | 剩余内容字节数（不包含长度的字段）
上位机下单（服务器）
序号 | 指令说明 | 指令内容举例（2字节） | 指令补充备注
1 | 头信息 | 0x00AA | 写死
2 | 命令（消息类型） | 0x0002 | 下单
3 | 随机数/请求码 | 0x000？ | 随机数
4 | 长度 | 0x0006 | 剩余内容字节数（不包含长度的字段）
5 | 层 | 0x0001 | 在第几层取料（从下到上递增）
6 | 列 | 0x0001 | 在第几列取料（从左到右递增）
7 | 任务号 | 0x0001 | 上位机自动下单的唯一值。 0时表示手动出单
下位机回复
序号 | 指令说明 | 指令内容举例 | 指令补充备注
1 | 头信息 | 0x00AA | 写死
2 | 命令(消息类型） | 0x0002 | 下单
3 | 随机数/请求码 | 0x000？ | 随机数
4 | 长度 | 0x0004 | 剩余内容字节数（不包含长度的字段）
5 | 结果 | 0x0001 | 1：可执行（自动，空闲） 2：不可执行（故障） 3：正在执行（正在进行）
6 | 任务号 | 0x0001 | 上位机自动下单的唯一值。（上位机传什么，下位机传什么）
下位机上报，订单状态情况
序号 | 指令说明 | 指令内容举例（2字节） | 指令补充备注
1 | 头信息 | 0x00AA | 写死
2 | 命令（消息类型） | 0x0004 | 订单状态
3 | 随机数/请求码 | 0x000？ | 随机数
4 | 长度 | 0x0004 | 剩余内容字节数（不包含长度的字段）
5 | 订单状态标志 | 0x0001 | 1出餐到小货车，2出餐到微波炉，3出餐到取餐口，4餐已被取走，9出餐失败，0x000A货道无料
6 | 任务号 | 0x0001 | 上位机自动下单的唯一值
上位机回复（服务器）
序号 | 指令说明 | 指令内容举例 | 指令补充备注
1 | 头信息 | 0x00AA | 写死
2 | 命令(消息类型） | 0xA004 | 订单状态
3 | 随机数/请求码 | 0x000？ | 随机数
4 | 长度 | 0x0000 | 剩余内容字节数（不包含长度的字段）
上位机食品加热/制冷控制（服务器）
序号 | 指令说明 | 指令内容举例（2字节） | 指令补充备注
1 | 头信息 | 0x00AA | 写死
2 | 命令（消息类型） | 0x0005 | 加热/制冷 控制
3 | 随机数/请求码 | 0x000？ | 随机数
4 | 长度 | 0x0002 | 剩余内容字节数（不包含长度的字段）
5 | 开关 | 0x0001 | 1开，2关 （制冷或者加热 开关）（保护机制按实际情况，若超过3分钟未关闭，进行自动关闭）
下位机回复
序号 | 指令说明 | 指令内容举例 | 指令补充备注
1 | 头信息 | 0x00AA | 写死
2 | 命令(消息类型） | 0x0005 | 加热/制冷 控制
3 | 随机数/请求码 | 0x000？ | 随机数
4 | 长度 | 0x0002 | 剩余内容字节数（不包含长度的字段）
5 | 结果 | 0x0001 | 1：操作成功，2操作失败，3已经是该控制模式
上位机修改设备显示价格（服务器）
序号 | 指令说明 | 指令内容举例（2字节） | 指令补充备注
1 | 头信息 | 0x00AA | 写死
2 | 命令（消息类型） | 0x0006 | 改价
3 | 随机数/请求码 | 0x000？ | 随机数
4 | 长度 | 0x0008 | 剩余内容字节数（不包含长度的字段）
5 | 层 | 0x0001 | 在第几层取料（从下到上递增）
6 | 列 | 0x0001 | 在第几列取料（从左到右递增）
7 | 元价格 | 0x0001 | 整元价格（如2）
8 | 分价格 | 0x0001 | 不够整元价格部分，单位是分（如2） 整数价格+小数价格=2.02显示
下位机回复
序号 | 指令说明 | 指令内容举例 | 指令补充备注
1 | 头信息 | 0x00AA | 写死
2 | 命令(消息类型） | 0x0006 | 改价
3 | 随机数/请求码 | 0x000？ | 随机数
4 | 长度 | 0x0000 | 剩余内容字节数（不包含长度的字段）
上位机开门（服务器）
序号 | 指令说明 | 指令内容举例（2字节） | 指令补充备注
1 | 头信息 | 0x00AA | 写死
2 | 命令（消息类型） | 0x0007 | 开取餐门
3 | 随机数/请求码 | 0x000？ | 随机数
4 | 长度 | 0x0002 | 剩余内容字节数（不包含长度的字段）
5 | 取餐门号 | 0x0001 | 0x0001 取餐门1，0x0002 取餐门2
下位机回复
序号 | 指令说明 | 指令内容举例 | 指令补充备注
1 | 头信息 | 0x00AA | 写死
2 | 命令(消息类型） | 0x0007 | 开取餐门
3 | 随机数/请求码 | 0x000？ | 随机数
4 | 长度 | 0x0002 | 剩余内容字节数（不包含长度的字段）
5 | 开门结果 | 0x0001 | 1可以开门，2开门失败
上位机烹饪完成出餐到取餐口（服务器）
序号 | 指令说明 | 指令内容举例（2字节） | 指令补充备注
1 | 头信息 | 0x00AA | 写死
2 | 命令（消息类型） | 0x0008 | 微波炉出餐到取餐口
3 | 随机数/请求码 | 0x000？ | 随机数
4 | 长度 | 0x0004 | 剩余内容字节数（不包含长度的字段）
5 | 取餐门号 | 0x0001 | 0x0001 取餐门1，0x0002 取餐门2.........
6 | 任务号 | 0x0001 | 上位机自动下单的唯一值
下位机回复
序号 | 指令说明 | 指令内容举例 | 指令补充备注
1 | 头信息 | 0x00AA | 写死
2 | 命令(消息类型） | 0x0008 | 微波炉出餐到取餐口
3 | 随机数/请求码 | 0x000？ | 随机数
4 | 长度 | 0x0004 | 剩余内容字节数（不包含长度的字段）
5 | 出餐是否可执行 | 0x0001 | 1可以，2失败
6 | 任务号 | 0x0001 | 上位机自动下单的唯一值