## 1.0
迷你雪糕机&点餐屏协议V1.0
协议说明
1. TCP/IP协议；2.迷你雪糕机为客户端，点餐屏为服务器
日期 | 版本号 | 修改人 | 说明
2019.12.9 | V1.0 | 张贻众 | 借鉴《雪糕机&点餐屏协议V1.6》协议，首次创建
序号 | 说明 | 举例 | 备注
一、客户端状态上报
客户端定时发起状态上报
1 | 头信息 | 0x00AA | 写死
2 | 命令（消息类型） | 0x0003/0x0000 | 状态上报（0：心跳， 3：状态上报）
3 | 随机数 | 0x0000 | 随机ID
4 | 长度 | 0x000A | 剩余内容字节数
5 | 控制模式 | 0x0001 | 1：启动，2：未启动
6 | 工作状态 | 0x0001 | 0001：空闲， 0002：忙碌
7 | 设备状态 | 0x0001 | 0000：正常， 0002：异常
8 | 取餐口状态 | 0x0001 | 0001：空， 0002：有雪糕待取
9 | 设备状态明细(故障类型) | 32bit | 二进制，每一个bit表示一种设备状态，0是正常，1是异常
服务器响应
1 | 头信息 | 0x00AA | 写死
2 | 命令 | 0x0001 | 状态上报
3 | 随机数 | 0x0000 | 随机ID
二、服务器下单命令
服务器发起制作雪糕命令
1 | 头信息 | 0x00AA | 写死
2 | 命令（消息类型） | 0x0002 | 制作雪糕
3 | 随机数 | 0x000？ | 随机数
4 | 长度 | 0x0008 | 剩余内容字节数
5 | 雪糕口味 | 0x0001 | 1口， 2口， 3口
6 | 酱料 | 0x0001 | 0不需要，1口， 2口， 3口…
7 | 果仁 | 0x0001 | 0不需要，1口， 2口， 3口…
客户端返回是否可以制作
| 头信息 | 0x00AA | 写死
2 | 命令(消息类型） | 0x0002 | 制作雪糕
3 | 随机数 | 0x000？ | 随机ID
4 | 长度 | 0x0008
5 | 能不能做 | 0x0001 | 0x0001：下单成功，可以制作，0x0002：下单失败，0x0003：设备忙碌中
6 | 未定义 | 0x0000 | 未定义
7 | 未定义 | 0x0000 | 未定义
8 | 未定义 | 0x0000 | 未定义
三、客户端清单
客户端通知清空订单
1 | 头信息 | 0x00AA | 写死
2 | 命令（消息类型） | 0x0010 | 清空订单
3 | 随机数 | 0x000？ | 随机数
4 | 长度 | 0x0000 | 剩余内容字节数
5 | 处理的类型 | 0x0001 | 1：设备无法继续工作，手动完成当前；2：设备无法继续工作，当前的无法完成；3：设备可以继续工作，手动当前完成；4：设备可以继续工作，当前的无法完成
6 |  | 0x0000
7 |  | 0x0000
8 |  | 0x0000
服务器回复
1 | 头信息 | 0x00AA | 写死
2 | 命令（消息类型） | 0x0010 | 清空订单
3 | 随机数 | 0x000？ | 随机数
4 | 长度 | 0x0000 | 剩余内容字节数
三、服务器其他控制命令
服务器发起制作雪糕命令
1 | 头信息 | 0x00AA | 写死
2 | 命令（消息类型） | 0x0020 | 其他控制命令
3 | 随机数 | 0x000？ | 随机数
4 | 长度 | 0x0004 | 剩余内容字节数
5 | 控制命令 | 0x000？ | 0x0001：迷你雪糕机复位 0x0002：雪糕机本体解冻，无参数 0x0003：雪糕机本体清洗，无参数 0x0004：雪糕机本体手动出料，参数：0x0001：开；0x0002：关 0x0005：雪糕机本体自动制冷，无参数 0x0006：雪糕机本体保鲜，无参数 0x0007：雪糕机本体清除雪糕个数 0x0008：迷你雪糕机停止
6 | 命令参数 | 0x000？ | 参考控制命令中的参数
客户端返回是否可以制作
| 头信息 | 0x00AA | 写死
2 | 命令(消息类型） | 0x0020 | 其他控制命令
3 | 随机数 | 0x000？ | 随机ID
4 | 长度 | 0x0004
5 | 控制命令 | 0x0001 | 返回相同的命令代码
6 | 命令参数 | 0x0000 | 返回相同的命令参数

## 1.1
迷你雪糕机&点餐屏协议V1.3
协议说明
1. TCP/IP协议；2.迷你雪糕机为客户端，点餐屏为服务器
日期 | 版本号 | 修改人 | 说明
2019.12.9 | V1.0 | 张贻众 | 借鉴《雪糕机&点餐屏协议V1.6》协议，首次创建
2019.12.10 | V1.1 | 陈金旭 | 移除客户端上报清单接口
2019.12.10 | V1.2 | 张贻众 | 在客户端状态上报中增加当前的流程状态值
2019.12.16 | V1.3 | 张贻众 | 增加故障代码类型
序号 | 说明 | 举例 | 备注
一、客户端状态上报
客户端定时发起状态上报
1 | 头信息 | 0x00AA | 写死
2 | 命令（消息类型） | 0x0003/0x0000 | 状态上报（0：心跳， 3：状态上报）。10s一次心跳
3 | 随机数 | 0x0000 | 随机ID
4 | 长度 | 0x000C | 剩余内容字节数
5 | 控制模式 | 0x0001 | 1：自动，2：手动
6 | 工作状态 | 0x0001 | 0001：空闲， 0002：忙碌
7 | 设备状态 | 0x0001 | 0001：正常， 0002：异常
8 | 取餐口状态 | 0x0001 | 0001：空， 0002：有雪糕待取
9 | 设备状态明细(故障类型) | 16bit | 二进制，每一个bit表示一种设备状态，0是正常，1是异常 0位:1号落杯器无杯子 1位：2号落杯器无杯子 2位：2个落杯器都没有杯子或者增加杯子了，但是未清除故障 3位：雪糕机缺料 4位：雪糕机故障 5位：光栅有障碍物 6位：顾客迟迟未取餐 7位：电爪运行中无杯子（杯子掉了） 8位：雪糕机失联 9位：旋转台步进电机报错 10位：爪子打开后，杯子没有通过门 11位：雪糕机迟迟不出雪糕
10 | 当前流程状态 | 0x00?? | 表示流程值：流程1-流程2----流程16
服务器响应
1 | 头信息 | 0x00AA | 写死
2 | 命令 | 0x0001 | 状态上报
3 | 随机数 | 0x0000 | 随机ID
二、服务器下单命令
服务器发起制作雪糕命令
1 | 头信息 | 0x00AA | 写死
2 | 命令（消息类型） | 0x0002 | 制作雪糕
3 | 随机数 | 0x000？ | 随机数
4 | 长度 | 0x0006 | 剩余内容字节数
5 | 雪糕口味 | 0x0001 | 1口， 2口， 3口
6 | 酱料 | 0x0001 | 0不需要，1为酱料1，2为酱料2；3为酱料3
7 | 果仁 | 0x0001 | 0不需要，1果仁1；2果仁2
客户端返回是否可以制作
1 | 头信息 | 0x00AA | 写死
2 | 命令(消息类型） | 0x0002 | 制作雪糕
3 | 随机数 | 0x000？ | 随机ID
4 | 长度 | 0x000C
5 | 能不能做 | 0x0001 | 0x0001：下单成功，可以制作，0x0002：下单失败，0x0003：设备忙碌中
6 | 未定义 | 0x0000 | 未定义
7 | 未定义 | 0x0000 | 未定义
8 | 未定义 | 0x0000 | 未定义
9 | 未定义 | 0x0000 | 未定义
10 | 未定义 | 0x0000 | 未定义
三、服务器其他控制命令
服务器发起制作雪糕命令
1 | 头信息 | 0x00AA | 写死
2 | 命令（消息类型） | 0x0020 | 其他控制命令
3 | 随机数 | 0x000？ | 随机数
4 | 长度 | 0x0004 | 剩余内容字节数
5 | 控制命令 | 0x000？ | 0x0001：迷你雪糕机复位 0x0002：雪糕机本体解冻，无参数 0x0003：雪糕机本体清洗，无参数 0x0004：雪糕机本体手动出料，参数：0x0001：开；0x0002：关 0x0005：雪糕机本体自动制冷，无参数 0x0006：雪糕机本体保鲜，无参数 0x0007：雪糕机本体清除雪糕个数 0x0008：迷你雪糕机停止 0x0009: 自动手动模式切换；0x0001：自动；0x0002：手动
6 | 命令参数 | 0x000？ | 参考控制命令中的参数
客户端返回是否可以制作
| 头信息 | 0x00AA | 写死
2 | 命令(消息类型） | 0x0020 | 其他控制命令
3 | 随机数 | 0x000？ | 随机ID
4 | 长度 | 0x000C
5 | 控制命令 | 0x0001 | 返回相同的命令代码
6 | 命令参数 | 0x0000 | 返回相同的命令参数
7 | 未定义 | 0x0000 | 未定义
8 | 未定义 | 0x0000 | 未定义
9 | 未定义 | 0x0000 | 未定义
10 | 未定义 | 0x0000 | 未定义