## 咖啡机点餐屏&MCU协议
咖啡机点餐屏&树莓派协议V1.0
协议说明
1. TCP/IP协议；2.树莓派为客户端，点餐屏为服务器
日期 | 版本号 | 修改人 | 说明
2020.4.7 | V1.0 | 张贻众 | 结合《面包咖啡机点餐屏&MCU协议V2.0》首次创建
序号 | 说明 | 举例 | 备注
一、客户端状态上报
MCU客户端定时发起状态/心跳上报
1 | 头信息 | 0x00AA | 写死
2 | 命令（消息类型） | 0x0003/0x0000 | 状态上报（0：心跳， 3：状态上报）状态变化时，执行状态上报，心跳10秒一次
3 | 随机数 | 0x0000 | 随机ID
4 | 长度 | 0x000E | 剩余内容字节数
5 | 控制模式 | 0x0001 | 1：自动，2：手动。 当控制模式为启动，并且设备状态为正常，点餐屏才能向MCU下单
6 | 设备状态 | 0x0001 | 0001：正常， 0002：异常
7 | 工作状态 | 0x0001 | 0001：空闲、服务端可下发订单， 0002：忙碌，服务端不可下发，
9 | 取餐口状态 | 0x0001 | 0001：空， 0002：有餐待取
11 | 故障报警1 | 0x0000 | 一个字有16个报警信息bit0-bit15 位0：缺杯子（只剩一桶） 位1：没咖啡豆 位2：没咖啡奶 位3：咖啡机渣满
12 | 故障报警2 | 0x0000 | 一个字有16个报警信息bit0-bit15 位0：没有杯子 （重要） 位1：上层落杯器异常 位2：下层落杯器异常 位3：底层升降气缸超时 位4：门升降气缸超时 位5：MS_TWO板卡断开 位6：MS_TWO板卡其他故障 位7：机械臂发生碰撞 位8：机械臂断线 位9：机械臂其他故障 位10：咖啡机断开 位11：咖啡机其他故障 位12：杯桶旋转电机超时 位13：杯子掉了 位14：取杯失败 位15：出餐失败
13 | 任务号 | 0x0000 | 默认0000；订单唯一识别码（下发订单时会带，设备做完待取餐时需回复）
点餐屏服务端回复状态
1 | 头信息 | 0x00AA | 写死
2 | 命令 | 0x0001 | 回复状态/心跳上报
3 | 随机数 | 0x0000 | 随机ID
二、服务端下单命令
点餐屏服务端发起制作命令
1 | 头信息 | 0x00AA | 写死
2 | 命令（消息类型） | 0x0002 | 制作命令
3 | 随机数 | 0x000？ | 随机数
4 | 长度 | 0x0004 | 剩余内容字节数
5 | 咖啡类型 | 0x00xx | 0x0001 - 意式咖啡 0x0002 - 卡布其 0x0003 - 拿铁 0x0004 - 美式咖啡（冰） 0x0005 - 美式咖啡（不冰）
6 | 任务号 | 0x0001 | 订单唯一识别码
MCU客户端返回是否可以制作
1 | 头信息 | 0x00AA | 写死
2 | 命令(消息类型） | 0x0002 | 回复煎指令
3 | 随机数 | 0x000？ | 随机数
4 | 长度 | 0x0002 | 剩余内容字节数
5 | 能不能做 | 0x0001 | 0x0001：下单成功，可以制作，0x0002：下单失败， 0x0003 忙碌