## 数字量输入
门店煲仔饭2.0前段IO表
模块 | IO名称 | 类型 | 地址 | 位置 | 备注（参考）
FX5U-80MT/ES （烹饪电柜） 主站 | 暂停 | 数字量输入 | X0 | 触摸屏盒子 | 急停按钮
| 烹饪出煲接料盒步进原点 | 数字量输入 | X1 | 出煲结构 | 槽型开关
| 烹饪出煲接料盒步进正限 | 数字量输入 | X2 | 出煲结构 | 槽型开关
| 烹饪出煲接料盒步进反限 | 数字量输入 | X3 | 出煲结构 | 槽型开关
| 3烹饪夹爪前进原位 | 数字量输入 | X4 | 上烹饪夹爪 | 接近开关
| 3烹饪夹爪前进正限位 | 数字量输入 | X5 | 上烹饪夹爪 | 接近开关
| 3烹饪夹爪前进负限位 | 数字量输入 | X6 | 上烹饪夹爪 | 接近开关
| 2烹饪夹爪前进原位 | 数字量输入 | X7 | 中烹饪夹爪 | 接近开关
| 2烹饪夹爪前进正位 | 数字量输入 | X10 | 中烹饪夹爪 | 接近开关
| 2烹饪夹爪前进负位 | 数字量输入 | X11 | 中烹饪夹爪 | 接近开关
| 1烹饪夹爪前进原位 | 数字量输入 | X12 | 下烹饪夹爪 | 接近开关
| 1烹饪夹爪前进正位 | 数字量输入 | X13 | 下烹饪夹爪 | 接近开关
| 1烹饪夹爪前进负位 | 数字量输入 | X14 | 下烹饪夹爪 | 接近开关
| 3烹饪加油到位 | 数字量输入 | X15 | 上烹饪夹爪 | 接近开关
| 3烹饪夹料盒原位 | 数字量输入 | X16 | 上烹饪夹爪 | 电磁开关
| 3烹饪夹料盒到位 | 数字量输入 | X17 | 上烹饪夹爪 | 电磁开关
| 3烹饪有无料盒检测 | 数字量输入 | X20 | 上烹饪夹爪 | 接近开关
| 3烹饪料盒翻转原位 | 数字量输入 | X21 | 上烹饪夹爪 | 接近开关
| 3烹饪料盒翻转到位 | 数字量输入 | X22 | 上烹饪夹爪 | 接近开关
| 3烹饪有无煲检测（备用） | 数字量输入 | X23 | 上烹饪夹爪 | 光电开关
| 2烹饪加油到位 | 数字量输入 | X24 | 中烹饪夹爪 | 接近开关
| 2烹饪夹料盒原位 | 数字量输入 | X25 | 中烹饪夹爪 | 电磁开关
| 2烹饪夹料盒到位 | 数字量输入 | X26 | 中烹饪夹爪 | 电磁开关
| 2烹饪有无料盒检测 | 数字量输入 | X27 | 中烹饪夹爪 | 光电开关
| 2烹饪料盒翻转原位 | 数字量输入 | X30 | 中烹饪夹爪 | 接近开关
| 2烹饪料盒翻转到位 | 数字量输入 | X31 | 中烹饪夹爪 | 接近开关
| 2烹饪有无煲检测（备用） | 数字量输入 | X32 | 中烹饪夹爪 | 光电开关
| 烹饪接料盒夹紧原位位 | 数字量输入 | X33 | 中烹饪夹爪 | 电磁开关
| 烹饪接料盒夹紧到位 | 数字量输入 | X34 | 中烹饪夹爪 | 电磁开关
| 烹饪接煲夹紧原位位 | 数字量输入 | X35 | 接料盒机构 | 电磁开关
| 烹饪接煲夹紧到位 | 数字量输入 | X36 | 接料盒机构 | 电磁开关
| 接料盒出有料检测 | 数字量输入 | X37 | 接料盒机构 | 电磁开关
| 夹煲处有料检测 | 数字量输入 | X40 | 接料盒机构 | 电磁开关
| 备用 | 数字量输入 | X41 | 接料盒机构 | 报警
| 备用 | 数字量输入 | X42 | 备用 | 备用
| 备用 | 数字量输入 | X43 | 备用 | 备用
| 暂停按钮1 |  | X44
| 暂停按钮2 |  | X45
| 与打汤机干涉输入 |  | X46
AJ65SBTB1-32DT （出餐电柜） 1站 | 1烹饪加油到位 | 数字量输入 | X100 | 下烹饪夹爪 | 接近开关
| 1烹饪夹料盒原位 | 数字量输入 | X101 | 下烹饪夹爪 | 电磁开关
| 1烹饪夹料盒到位 | 数字量输入 | X102 | 下烹饪夹爪 | 电磁开关
| 1烹饪有无料盒检测 | 数字量输入 | X103 | 下烹饪夹爪 | 光电开关
| 1烹饪料盒翻转原位 | 数字量输入 | X104 | 下烹饪夹爪 | 接近开关
| 1烹饪料盒翻转到位 | 数字量输入 | X105 | 下烹饪夹爪 | 接近开关
| 1烹饪有无煲检测（备用） | 数字量输入 | X106 | 下烹饪夹爪 | 光电开关
| 备用 | 数字量输入 | X107 | 备用 | 备用
| 送盘顶升上限检测1# | 数字量输入 | X110 | 出盘机 | 光电开关
| 送盘顶升下限检测1# | 数字量输入 | X111 | 出盘机 | 光电开关
| 送盘顶升上限检测2# | 数字量输入 | X112 | 出盘机 | 光电开关
| 送盘顶升下限检测2# | 数字量输入 | X113 | 出盘机 | 光电开关
| 送盘顶升到位检测1# | 数字量输入 | X114 | 出盘机 | 光电开关
| 送盘顶升到位检测2# | 数字量输入 | X115 | 出盘机 | 光电开关
| 送盘夹爪上升到位检测 | 数字量输入 | X116 | 出盘机 | 光电开关
| 送盘夹爪下降到位检测 | 数字量输入 | X117 | 出盘机 | 光电开关
AJ65SBTB1-32DT （出餐电柜） 2站 | 送盘夹爪闭合到位检测 | 数字量输入 | X140 | 出盘机 | 光电开关
| 送盘夹爪张开到位检测 | 数字量输入 | X141 | 出盘机 | 光电开关
| 输送入口有盘检测 | 数字量输入 | X142 | 出盘机 | 光电开关
| 输送中间有盘检测 | 数字量输入 | X143 | 出盘机 | 光电开关
| 输送末端有盘检测 | 数字量输入 | X144 | 出盘机 | 光电开关
| 出餐夹爪张开原位 | 数字量输入 | X145 | 出餐口 | 光电开关
| 出餐夹爪夹紧到位 | 数字量输入 | X146 | 出餐口 | 光电开关
| 出餐夹爪上升上位 | 数字量输入 | X147 | 出餐口 | 光电开关
| 出餐夹爪原位 | 数字量输入 | X150 | 出餐口 | 光电开关
| 出餐夹爪下位 | 数字量输入 | X151 | 出餐口 | 光电开关
| 1#出口门开到位检测 | 数字量输入 | X152 | 出餐口 | 光电开关
| 1#出口门关到位检测 | 数字量输入 | X153 | 出餐口 | 光电开关
| 1#出口传送内部到位检测 | 数字量输入 | X154 | 出餐口 | 光电开关
| 1#出口传送外部到位检测 | 数字量输入 | X155 | 出餐口 | 接近开关
| 1#出口有无盘检测 | 数字量输入 | X156 | 出餐口 | 接近开关
| 2#出口门开到位检测 | 数字量输入 | X157 | 出餐口 | 接近开关
AJ65SBTB1-32DT （出餐电柜） 3站 | 2#出口门关到位检测 | 数字量输入 | X200 | 出餐口 | 接近开关
| 2#出口传送内部到位检测 | 数字量输入 | X201 | 出餐口 | 光电开关
| 2#出口传送外部到位检测 | 数字量输入 | X202 | 出餐口 | 接近开关
| 2#出口内部有料检测 | 数字量输入 | X203 | 出餐口 | 接近开关
| 出餐夹爪旋转原位 | 数字量输入 | X204 | 出餐口 | 接近开关
| 出餐夹爪旋转到位 | 数字量输入 | X205 | 出餐口 | 接近开关
| 出餐口1光栅输入 | 备用 | X206 | 备用 | 备用
| 出餐口2光栅检测 | 备用 | X207 | 备用 | 备用
| 备用 | 备用 | X210 | 备用 | 备用
AJ65SBTB1-32DT （冷库电柜） 站号4 | 啮合推杆后退原位 | 数字量输入 | X240 | 冷库层选皮带 | 光电开关
| 啮合推杆前进到位 | 数字量输入 | X241 | 冷库层选皮带 | 光电开关
| 冷库出料检测1 | 数字量输入 | X242 | 冷库层选皮带 | 光电开关
| 冷库出料检测2 | 数字量输入 | X243 | 冷库层选皮带 | 光电开关
| 冷库出料检测3 | 数字量输入 | X244 | 冷库层选皮带 | 光电开关
| 出料推杆后退原位 | 数字量输入 | X245 | 冷库层选皮带 | 光电开关
| 出料推杆前进到位 | 数字量输入 | X246 | 冷库层选皮带 | 光电开关
| 3层皮带煲加水有料检测 | 数字量输入 | X247 | 上层输送加水 | 光电开关
| 3层皮带煲加水上升高位 | 数字量输入 | X250 | 上层输送加水 | 槽型开关
| 3层皮带煲加水上升原位 | 数字量输入 | X251 | 上层输送加水 | 槽型开关
| 3层皮带煲加水下降下位 | 数字量输入 | X252 | 上层输送加水 | 槽型开关
| 3层皮带煲加水张开原位 | 数字量输入 | X253 | 上层输送加水 | 电磁开关
| 3层皮带煲加水夹紧到位 | 数字量输入 | X254 | 上层输送加水 | 电磁开关
| 3层皮带煲末端到位 | 数字量输入 | X255 | 上层输送加水 | 光电开关
| 3层皮带料盒末端有料 | 数字量输入 | X256 | 上层输送加水 | 光电开关
| 3层皮带料盒始端有料 | 数字量输入 | X257 | 上层输送加水 | 光电开关
AJ65SBTB1-32DT （冷库电柜） 站号5 | 2层皮带煲加水有料检测 | 数字量输入 | X300 | 中层输送加水 | 光电开关
| 2层皮带煲加水上升高位 | 数字量输入 | X301 | 中层输送加水 | 槽型开关
| 2层皮带煲加水下降原位 | 数字量输入 | X302 | 中层输送加水 | 槽型开关
| 2层皮带煲加水下降到位 | 数字量输入 | X303 | 中层输送加水 | 槽型开关
| 2层皮带煲加水张开原位 | 数字量输入 | X304 | 中层输送加水 | 电磁开关
| 2层皮带煲加水夹紧到位 | 数字量输入 | X305 | 中层输送加水 | 电磁开关
| 2层皮带煲末端到位 | 数字量输入 | X306 | 中层输送加水 | 光电开关
| 2层皮带料盒末端到位 | 数字量输入 | X307 | 中层输送加水 | 光电开关
| 2层皮带料盒始端到位 | 数字量输入 | X310 | 中层输送加水 | 光电开关
| 1层皮带煲加水有料检测 | 数字量输入 | X311 | 下层输送加水 | 光电开关
| 1层皮带煲加水升降高位 | 数字量输入 | X312 | 下层输送加水 | 槽型开关
| 1层皮带煲加水升降原位 | 数字量输入 | X313 | 下层输送加水 | 槽型开关
| 1层皮带煲加水升降下位 | 数字量输入 | X314 | 下层输送加水 | 槽型开关
| 1层皮带煲加水张开原位 | 数字量输入 | X315 | 下层输送加水 | 电磁开关
| 1层皮带煲加水夹紧到位 | 数字量输入 | X316 | 下层输送加水 | 电磁开关
| 1层皮带煲末端到位 | 数字量输入 | X317 | 下层输送加水 | 光电开关
AJ65SBTB1-8D （冷库电柜） 站号6 | 1层皮带料盒末端到位 | 数字量输入 | X340 | 下层输送加水 | 光电开关
| 1层皮带料盒始端到位 | 数字量输入 | X341 | 下层输送加水 | 光电开关

## 数字量输出
门店煲仔饭2.0前段IO表（总线版）
模块 | IO名称 | 类型 | 地址 | 位置 | 备注
FX5U-80MT/ES （烹饪电柜） 主站 | 烹饪接料盒机构步进脉冲 | 数字量输出 | Y3 | 接煲机构 | 步进
| 3#烹饪夹爪前后步进脉冲 | 数字量输出 | Y2 | 出盘机 | 备用
| 2#烹饪夹爪前后步进脉冲 | 数字量输出 | Y1 | 备用 | 备用
| 1#烹饪夹爪前后步进脉冲 | 数字量输出 | Y0 | 备用 | 步进
| 烹饪接料盒机构步进方向 | 数字量输出 | Y7 | 接煲机构
| 3#烹饪夹爪前后步进方向 | 数字量输出 | Y6 | 上烹饪夹爪 | 步进
| 2#烹饪夹爪前后步进方向 | 数字量输出 | Y5 | 上烹饪夹爪
| 1#烹饪夹爪前后步进方向 | 数字量输出 | Y4 | 上烹饪夹爪
| 烹饪接料盒机构步进刹车 | 数字量输出 | Y10 | 上烹饪夹爪
| 3烹饪加油旋转驱动 | 数字量输出 | Y11 | 上烹饪夹爪 | 步进
| 3加油蠕动泵启动 | 数字量输出 | Y12 | 上烹饪夹爪
| 3烹饪料盒夹紧 | 数字量输出 | Y13 | 上烹饪夹爪 | 步进
| 3烹饪料盒张开 | 数字量输出 | Y14 | 上烹饪夹爪
| 3烹饪料盒翻转步进驱动 | 数字量输出 | Y15 | 中烹饪抓夹 | 步进
| 3烹饪料盒翻转步进方向 | 数字量输出 | Y16 | 中烹饪抓夹
| 2烹饪加油旋转驱动 | 数字量输出 | Y17 | 中烹饪抓夹 | 气缸
| 2加油蠕动泵启动 | 数字量输出 | Y20 | 中烹饪抓夹
| 2烹饪料盒夹紧 | 数字量输出 | Y21 | 中烹饪抓夹 | 步进
| 2烹饪料盒张开 | 数字量输出 | Y22 | 中烹饪抓夹
| 2烹饪料盒翻转步进驱动 | 数字量输出 | Y23 | 中烹饪抓夹 | 步进
| 2烹饪料盒翻转步进方向 | 数字量输出 | Y24 | 中烹饪抓夹
| 出料接料盒夹紧 | 数字量输出 | Y25 | 接料盒机构 | 气缸
| 出料接料盒张开 | 数字量输出 | Y26 | 接料盒机构
| 出料接煲夹紧 | 数字量输出 | Y27 | 备用 | 气缸
| 出料接煲张开 | 数字量输出 | Y30 | 备用
| 备用 | 数字量输出 | Y31 | 备用 | 备用
| 备用 | 数字量输出 | Y32 | 备用 | 备用
| 备用 | 数字量输出 | Y33 | 备用 | 备用
| 备用 | 数字量输出 | Y34 | 备用 | 备用
| 备用 | 数字量输出 | Y35 | 备用 | 备用
AJ65SBTB1-32DT （出餐电柜） 1站 | 1烹饪加油旋转驱动 | 数字量输出 | Y120 | 下烹饪抓夹 | 步进
| 1加油蠕动泵启动 | 数字量输出 | Y121 | 下烹饪抓夹 | 蠕动泵
| 1烹饪料盒夹紧 | 数字量输出 | Y122 | 下烹饪抓夹 | 气缸
| 1烹饪料盒张开 | 数字量输出 | Y123 | 下烹饪抓夹
| 1烹饪料盒翻转步进驱动 | 数字量输出 | Y124 | 下烹饪抓夹 | 步进
| 1烹饪料盒翻转步进方向 | 数字量输出 | Y125 | 下烹饪抓夹
| 1烹饪夹爪前后步进驱动 | 数字量输出 | Y126 | 下烹饪抓夹 | 步进
| 1烹饪夹爪前后步进方向 | 数字量输出 | Y127 | 下烹饪抓夹
| 出煲输送线驱动 | 数字量输出 | Y130 | 出煲输送 | 单相电机
| 送盘夹爪升降启停信号 | 数字量输出 | Y131 | 出盘机 | 步进
| 送盘夹爪升降方向信号 | 数字量输出 | Y132 | 出盘机
| 送盘夹爪张闭启停信号 | 数字量输出 | Y133 | 出盘机 | 步进
| 送盘夹爪张闭方向信号 | 数字量输出 | Y134 | 出盘机
| 送盘顶升升降启停信号1# | 数字量输出 | Y135 | 出盘机 | 步进
| 送盘顶升升降方向信号1# | 数字量输出 | Y136 | 出盘机
| 送盘顶升升降启停信号2# | 数字量输出 | Y137 | 出盘机 | 步进
AJ65SBTB1-32DT （出餐电柜） 2站 | 送盘顶升升降方向信号2# | 数字量输出 | Y160 | 出盘机
| 出餐夹爪夹紧信号 | 数字量输出 | Y161 | 出餐口 | 气缸
| 出餐夹爪张开信号 | 数字量输出 | Y162 | 出餐口
| 出餐夹爪升降启停信号 | 数字量输出 | Y163 | 出餐口 | 步进
| 出餐夹爪升降方向信号 | 数字量输出 | Y164 | 出餐口
| 出餐夹爪升降步进刹车 | 数字量输出 | Y165 | 出餐口 | 刹车
| 出餐夹爪旋转信号 | 数字量输出 | Y166 | 出餐口 | 气缸
| 出餐夹爪旋转回信号 | 数字量输出 | Y167 | 出餐口
| 1#出料口升降门开 | 数字量输出 | Y170 | 出餐口 | 直流电机
| 1#出料口升降门关 | 数字量输出 | Y171 | 出餐口
| 1#出料口传送进 | 数字量输出 | Y172 | 出餐口 | 直流电机
| 1#出料口传送出 | 数字量输出 | Y173 | 出餐口
| 2#出料口升降门开 | 数字量输出 | Y174 | 出餐口 | 直流电机
| 2#出料口升降门关 | 数字量输出 | Y175 | 出餐口
| 2#出料口传送进 | 数字量输出 | Y176 | 出餐口 | 直流电机
| 2#出料口传送出 | 数字量输出 | Y177 | 出餐口
AJ65SBTB1-32DT （出餐电柜） 3站 | 下烹饪Z轴伺服刹车 | 数字量输出 | Y220 | 下烹饪抓夹 | 伺服刹车
| 下烹饪S轴伺服刹车 | 数字量输出 | Y221 | 下烹饪抓夹 | 伺服刹车
| 备用 | 数字量输出 | Y222 | 备用 | 备用
| 备用 | 数字量输出 | Y223 | 备用 | 备用
| 备用 | 数字量输出 | Y224 | 备用 | 备用
| 备用 | 数字量输出 | Y225 | 备用 | 备用
| 备用 | 数字量输出 | Y226 | 备用 | 备用
AJ65SBTB1-32DT （冷库电柜） 站号4 | 冷库短皮带运动驱动 | 数字量输出 | Y260 | 冷库层选皮带 | 步进
| 冷库长皮带驱动 | 数字量输出 | Y261 | 冷库层选皮带 | 单相电机
| 啮合推杆前后驱动 | 数字量输出 | Y262 | 冷库层选皮带 | 步进
| 啮合推杆前后方向 | 数字量输出 | Y263 | 冷库层选皮带
| 冷库出料推杆前进驱动 | 数字量输出 | Y264 | 冷库层选皮带 | 步进
| 冷库出料推杆后退驱动 | 数字量输出 | Y265 | 冷库层选皮带
| 3层皮带煲驱动 | 数字量输出 | Y266 | 上加水输送机构 | 单相电机
| 3层皮带料盒驱动 | 数字量输出 | Y267 | 上加水输送机构 | 单相电机
| 3层加水夹爪升降驱动 | 数字量输出 | Y270 | 上加水输送机构 | 步进
| 3层加水夹爪升降方向 | 数字量输出 | Y271 | 上加水输送机构
| 3层加水夹爪夹紧 | 数字量输出 | Y272 | 上加水输送机构 | 气缸
| 3层加水夹爪张开 | 数字量输出 | Y273 | 上加水输送机构
| 3层加水蠕动泵启动 | 数字量输出 | Y274 | 上加水输送机构 | 步进
| 2层皮带煲驱动 | 数字量输出 | Y275 | 中加水输送机构 | 单相电机
| 2层皮带料盒驱动 | 数字量输出 | Y276 | 中加水输送机构 | 单相电机
| 2层加水夹爪升降驱动 | 数字量输出 | Y277 | 中加水输送机构 | 步进
AJ65SBTB1-32DT （冷库电柜） 站号5 | 2层加水夹爪升降方向 | 数字量输出 | Y320 | 中加水输送机构
| 2层加水夹爪夹紧 | 数字量输出 | Y321 | 中加水输送机构 | 气缸
| 2层加水夹爪张开 | 数字量输出 | Y322 | 中加水输送机构
| 2层加水蠕动泵启动 | 数字量输出 | Y323 | 中加水输送机构 | 步进
| 1层皮带煲驱动 | 数字量输出 | Y324 | 下加水输送机构 | 单相电机
| 1层皮带料盒驱动 | 数字量输出 | Y325 | 下加水输送机构 | 单相电机
| 1层加水夹爪升降驱动 | 数字量输出 | Y326 | 下加水输送机构 | 步进
| 1层加水夹爪升降方向 | 数字量输出 | Y327 | 下加水输送机构
| 1层加水夹爪夹紧 | 数字量输出 | Y330 | 下加水输送机构 | 气缸
| 1层加水夹爪张开 | 数字量输出 | Y331 | 下加水输送机构
| 1层加水蠕动泵启动 | 数字量输出 | Y332 | 下加水输送机构 | 步进
| 备用 | 备用 | Y333 | 备用 | 备用
| 备用 | 备用 | Y334 | 备用 | 备用
| 备用 | 备用 | Y335 | 备用 | 备用
| 备用 | 备用 | Y336 | 备用 | 备用
| 备用 | 备用 | Y337 | 备用 | 备用

## Sheet1
1#炉头温度 | D2681
2#炉头温度 | D2682
3#炉头温度 | D2683
4#炉头温度 | D2684
5#炉头温度 | D2685
6#炉头温度 | D2686
7#炉头温度 | D2687
8#炉头温度 | D2688
9#炉头温度 | D2689
10#炉头温度 | D2690
11#炉头温度 | D2691
12#炉头温度 | D2692
13#炉头温度 | D2693
14#炉头温度 | D2694
15#炉头温度 | D2695
16#炉头温度 | D2696
17#炉头温度 | D2697
18#炉头温度 | D2698
19#炉头温度 | D2699
20#炉头温度 | D2700
21#炉头温度 | D2701
22#炉头温度 | D2702
23#炉头温度 | D2703
24#炉头温度 | D2704
25#炉头温度 | D2705
26#炉头温度 | D2706
27#炉头温度 | D2707
28#炉头温度 | D2708
29#炉头温度 | D2709
30#炉头温度 | D2710
31#炉头温度 | D2711
32#炉头温度 | D2712
33#炉头温度 | D2713
34#炉头温度 | D2714
35#炉头温度 | D2715
36#炉头温度 | D2716
37#炉头温度 | D2717
38#炉头温度 | D2718
39#炉头温度 | D2719
40#炉头温度 | D2720
41#炉头温度 | D2721
42#炉头温度 | D2722
冷库点检中 | D120.0
冷库点检完成 | D120.1
1#加水点检中 | D120.2
1#加水点检完成 | D120.3
2#加水点检中 | D120.4
2#加水点检完成 | D120.5
3#加水点检中 | D120.6
3#加水点检完成 | D120.7
1#烹饪进煲中 | D120.8
1#烹饪进煲完成 | D120.9
1#烹饪加油中 | D120.A
1#烹饪加油完成 | D120.B
1#烹饪出煲中 | D120.C
1#烹饪出煲完成 | D120.D
2#烹饪进煲中 | D120.E
2#烹饪进煲完成 | D120.F
2#烹饪加油中 | D121.0
2#烹饪加油完成 | D121.1
2#烹饪出煲中 | D121.2
2#烹饪出煲完成 | D121.3
3#烹饪进煲中 | D121.4
3#烹饪进煲完成 | D121.5
3#烹饪加油中 | D121.6
3#烹饪加油完成 | D121.7
3#烹饪出煲中 | D121.8
3#烹饪出煲完成 | D121.9
出盘机点检中 | D121.A
出盘机点检完成 | D121.B
出餐点检中 | D121.C
出餐点检完成 | D121.D
出餐台1点检中 | D121.E
出餐台1点检完成 | D121.F
出餐台2点检中 | D122.0
出餐台2点检完成 | D122.1