## 奶茶机
设备 | 时间 | 位置 | 传感器名称（I0） | 对应位地址 | 状态 | 有效标识符
奶茶机 |  | 主体 | 急停 | D6510.0 | X0 | 0/1
|  |  | 取杯升降轴原点 | D6510.1 | X1 | 0/1
|  |  | 取杯平移轴原点 | D6510.2 | X2 | 0/1
|  |  | 输送轴原点 | D6510.3 | X3 | 0/1
|  |  | 取杯升降轴正极限 | D6510.4 | X4 | 0/1
|  |  | 取杯升降轴负极限 | D6510.5 | X5 | 0/1
|  |  | 取杯平移轴正极限 | D6510.6 | X6 | 0/1
|  |  | 取杯平移轴负极限 | D6510.7 | X7 | 0/1
|  |  | 输送轴正极限 | D6510.8 | X10 | 0/1
|  |  | 输送轴负极限 | D6510.9 | X11 | 0/1
|  |  | 取杯升降轴驱动器报警 | D6510.A | X12 | 0/1
|  |  | 取杯平移轴驱动器报警 | D6510.B | X13 | 0/1
|  |  | 输送轴驱动器报警 | D6510.C | X14 | 0/1
|  |  | 取杯位置1检测 | D6510.D | X16 | 0/1
|  |  | 取杯位置2检测 | D6510.E | X17 | 0/1
|  |  | 取杯气缸松开检测 | D6510.F | X21 | 0/1
|  |  | 取杯气缸夹紧检测 | D6511.0 | X22 | 0/1
|  |  | 输送线位置检测1 | D6511.1 | X23 | 0/1
|  |  | 输送线位置检测2 | D6511.2 | X24 | 0/1
|  |  | 输送线位置检测3 | D6511.3 | X25 | 0/1
|  |  | 夹爪光电检测 | D6511.4 | X26 | 0/1
|  |  | 输送线气缸1前进检测 | D6511.5 | X27 | 0/1
|  |  | 输送线气缸1后退检测 | D6511.6 | X30 | 0/1
|  |  | 输送线气缸2前进检测 | D6511.7 | X31 | 0/1
|  |  | 输送线气缸2后退检测 | D6511.8 | X32 | 0/1
|  |  | 夹杯上气缸夹紧1 | D6511.9 | X33 | 0/1
|  |  | 夹杯上气缸松开1 | D6511.A | X34 | 0/1
|  |  | 夹杯下气缸夹紧1 | D6511.B | X35 | 0/1
|  |  | 夹杯下气缸松开1 | D6511.C | X36 | 0/1
|  |  | 汽水伸缩气缸前进检测 | D6511.D | X37 | 0/1
|  |  | 汽水伸缩气缸后退检测 | D6511.E | X40 | 0/1
|  |  | 光栅1 | D6511.F | X43 | 0/1
|  |  | 杯盖定位松开检测 | D6512.0 | X44 | 0/1
|  |  | 杯盖定位夹紧检测 | D6512.1 | X45 | 0/1
|  |  | 杯盖定位有无检测 | D6512.2 | X46 | 0/1
|  |  | 出菜口1到位检测1 | D6512.3 | X47 | 0/1
|  |  | 出菜口1到位检测2 | D6512.4 | X50 | 0/1
|  |  | 出菜口1到位检测3 | D6512.5 | X51 | 0/1
|  |  | 出菜口1到位检测4 | D6512.6 | X52 | 0/1
|  |  | 出菜口1气缸打开检测 | D6512.7 | X53 | 0/1
|  |  | 出菜口1气缸关闭检测 | D6512.8 | X54 | 0/1
|  |  | 1#杯盖满料检测 | D6512.9 | X55 | 0/1
|  |  | 2#杯盖满料检测 | D6512.A | X56 | 0/1
|  |  | 3#杯盖满料检测 | D6512.B | X57 | 0/1
|  |  | 4#杯盖满料检测 | D6512.C | X60 | 0/1
|  |  | 1#杯盖缺料检测 | D6512.D | X61 | 0/1
|  |  | 2#杯盖缺料检测 | D6512.E | X62 | 0/1
|  |  | 3#杯盖缺料检测 | D6512.F | X63 | 0/1
|  |  | 4#杯盖缺料检测 | D6513.0 | X64 | 0/1
|  | 机器人 | 机器人程序运行信号_LO00 | D6513.1 | X66 | 0/1
|  |  | 机器人程序停止信号_LO01 | D6513.2 | X67 | 0/1
|  |  | 机器人程序暂停信号_LO02 | D6513.3 | X70 | 0/1