## 数字量输入
双层冷库送料机IO表-I
模块 | IO名称 | 类型 | 地址 | 备注
FX5U-64MT/ES | 1#急停 | 数字量输入 | X0 | 急停按钮
| 启动 | 数字量输入 | X1 | 备用
| 停止 | 数字量输入 | X2 | 备用
| 1#Z轴原点信号 | 数字量输入 | X3 | 接近开关
| 1#移栽轴原点信号 | 数字量输入 | X4 | 接近开关
| 2#Z轴原点信号 | 数字量输入 | X5 | 光电开关
| 2#移栽轴原点信号 | 数字量输入 | X6 | 光电开关
| 1#Z轴正极限 | 数字量输入 | X7 | 光电开关
| 1#Z轴负极限 | 数字量输入 | X10 | 光电开关
| 1#移栽轴正极限 | 数字量输入 | X11 | 接近开关
| 1#移栽轴负极限 | 数字量输入 | X12 | 接近开关
| 2#Z轴正极限 | 数字量输入 | X13 | 光电开关
| 2#Z轴负极限 | 数字量输入 | X14 | 光电开关
| 2#移栽轴正极限 | 数字量输入 | X15 | 接近开关
| 2#移栽轴负极限 | 数字量输入 | X16 | 接近开关
| 1#送料气缸原位 | 数字量输入 | X17 | 磁性开关
| 1#送料气缸到位 | 数字量输入 | X20 | 磁性开关
| 2#送料气缸原位 | 数字量输入 | X21 | 磁性开关
| 2#送料气缸到位 | 数字量输入 | X22 | 磁性开关
| 1#Z轴伺服报警 | 数字量输入 | X23 | 驱动器输出
| 2#Z轴伺服报警 | 数字量输入 | X24 | 驱动器输出
| 1#升降机料盒检测1 | 数字量输入 | X25 | 光电开关
| 1#升降机料盒检测2 | 数字量输入 | X26 | 光电开关
| 1#升降机料盒检测3 | 数字量输入 | X27 | 光电开关
| 1#升降机料盒检测4 | 数字量输入 | X30 | 光电开关
| 1#升降机料盒检测5 | 数字量输入 | X31 | 光电开关
| 2#升降机料盒检测1 | 数字量输入 | X32 | 光电开关
| 2#升降机料盒检测2 | 数字量输入 | X33 | 光电开关
| 2#升降机料盒检测3 | 数字量输入 | X34 | 光电开关
| 2#升降机料盒检测4 | 数字量输入 | X35 | 光电开关
| 2#升降机料盒检测5 | 数字量输入 | X36 | 光电开关
| 1#料盒升降机到位检测1 | 数字量输入 | X37 | 对射开关
FX5-16EX/ES | 1#料盒升降机到位检测2 | 数字量输入 | X40 | 对射开关
| 2#料盒升降机到位检测1 | 数字量输入 | X41 | 对射开关
| 2#料盒升降机到位检测2 | 数字量输入 | X42 | 对射开关
| 1#出料窗口气缸到位 | 数字量输入 | X43 | 磁性开关
| 2#出料窗口气缸到位 | 数字量输入 | X44 | 磁性开关
| 2#急停 | 数字量输入 | X45 | 急停按钮
| 1#平移轴步进报警 | 数字量输入 | X46 | 步进驱动器输出
| 2#平移轴步进报警 | 数字量输入 | X47 | 步进驱动器输出
|  | 数字量输入 | X50 | 备用
|  | 数字量输入 | X51 | 备用
|  | 数字量输入 | X52 | 备用
|  | 数字量输入 | X53 | 备用
|  | 数字量输入 | X54 | 备用
|  | 数字量输入 | X55 | 备用
|  | 数字量输入 | X56 | 备用
|  | 数字量输入 | X57 | 备用

## 数字量输出
双层冷库送料机IO表-O
模块 | IO名称 | 类型 | 地址
FX5U-64MT/ES | 1#Z轴脉冲输出 | 数字量输出 | Y0
| 1#移栽轴脉冲输出 | 数字量输出 | Y1
| 2#Z轴脉冲输出 | 数字量输出 | Y2
| 2#移栽轴脉冲输出 | 数字量输出 | Y3
| 1#Z轴脉冲方向 | 数字量输出 | Y4
| 1#移栽轴脉冲方向 | 数字量输出 | Y5
| 2#Z轴脉冲方向 | 数字量输出 | Y6
| 2#移栽轴脉冲方向 | 数字量输出 | Y7
| 1#Z轴伺服报警复位 | 数字量输出 | Y10
| 2#Z轴伺服报警复位 | 数字量输出 | Y11
| 备用 | 数字量输出 | Y12
| 1#送料电机正转 | 数字量输出 | Y13
| 1#送料电机反转 | 数字量输出 | Y14
| 2#送料电机正转 | 数字量输出 | Y15
| 2#送料电机反转 | 数字量输出 | Y16
| 1#Z轴伺服开启 | 数字量输出 | Y17
| 2#Z轴伺服开启 | 数字量输出 | Y20
| 1#送料气缸 | 数字量输出 | Y21
| 2#送料气缸 | 数字量输出 | Y22
| 备用 | 数字量输出 | Y23
| 1#Z轴手动松刹车 | 数字量输出 | Y24
| 2#Z轴手动松刹车 | 数字量输出 | Y25
| 1#出料窗口气缸 | 数字量输出 | Y26
| 2#出料窗口气缸 | 数字量输出 | Y27
| 备用 | 数字量输出 | Y30
| 备用 | 数字量输出 | Y31
| 备用 | 数字量输出 | Y32
| 备用 | 数字量输出 | Y33
| 备用 | 数字量输出 | Y34
| 备用 | 数字量输出 | Y35
| 备用 | 数字量输出 | Y36
| 备用 | 数字量输出 | Y37