## 双臂煲仔饭IO
序号 | 输入 | 功能文本 | 类型 | 分线盒 | 备注 | 区域 | 图上序号 | 输出 | 注释 | 备注 | 功率/KW | 位置 | 箱内 | 备注 | 区域
1 | X00 | 左加水计量 |  | AT1 |  |  |  | Y00 | 左夹盘升降脉冲 | [5 empty] | 24V | NO | ▅
2 | X01 | 右加水计量 |  | AT3 |  |  |  | Y01 | 左推盘脉冲 | [6 empty] | 到位漫反射 | ●
3 | X02 | 左取煲盖到位光电 | 〓 | AT1 |  |  |  | Y02 | 右夹盘升降脉冲 | [6 empty] | 接近开关1 | ▲
4 | X03 | 左取煲盖气缸上限 | ★ | AT1 |  |  |  | Y03 | 右推盘脉冲 | [6 empty] | 对射开关 | 〓
5 | X04 | 左取煲盖气缸下限 | ★ | AT1 |  |  |  | Y04 | 左夹盘升降方向 | [6 empty] | 门开磁感 | ★
6 | X05 | 左去煲盖吸起感应 | ● | AT1 |  |  |  | Y05 | 左推盘方向 | [6 empty] | NC | □
7 | X06 | 左皮带出煲到位 | 〓 | AT1 |  |  |  | Y06 | 右夹盘升降方向
8 | X07 | 左皮带出料盒到位 | ● | AT1 |  |  |  | Y07 | 右推盘方向
9 | X10 | 左有托盘感应光电 | ● | AT2 |  |  |  | Y10 | 指示灯绿灯
10 | X11 | 左托盘顶升到位 | ● | AT2 |  |  |  | Y11 | 左升降刹车SR1
11 | X12 | 左夹盘气缸夹紧感应 | ★ | AT2 |  |  |  | Y12 | 左取煲盖上电磁阀 |  |  | AT1
12 | X13 | 左夹盘气缸松开感应 | ★ | AT2 |  |  |  | Y13 | 左取煲盖下电磁阀 |  |  | AT1
13 | X14 | 左夹盘气缸升降下限 | 〓 | AT2 |  |  |  | Y14 | 左取煲盖真空阀 |  |  | AT1
14 | X15 | 左夹盘气缸升降上限 | 〓 | AT2 |  |  |  | Y15 | 左夹盘气缸紧电磁阀 |  |  | AT2
15 | X16 | 左托盘步进升降下限 | 〓 | AT2 |  |  |  | Y16 | 左夹盘气缸松电磁阀 |  |  | AT2
16 | X17 | 左托盘步进升降原点 | 〓 | AT2 |  |  |  | Y17 | 左夹盘升降气缸阀 |  |  | AT2
17 | X20 | 左托盘步进升降上限 | 〓 | AT2 |  |  |  | Y20 | 左煲仔皮带
18 | X21 | 左推盘步进后限 | 〓 | AT2 |  |  |  | Y21 | 左料盒皮带
19 | X22 | 左推盘步进原点 | 〓 | AT2 |  |  |  | Y22 | 左加水阀 |  |  | AT1 |  | 改泵
20 | X23 | 左推盘步进前限 | 〓 | AT2 |  |  |  | Y23 | 左加油阀 |  |  | AT1 |  | 改泵
21 | X24 | 急停 | □ |  |  |  |  | Y24 | 指示灯红灯
22 | X25 | [6 empty] | Y25 | 右升降刹车SR2
23 | X26 | 右取煲盖到位光电 | 〓 | AT3 |  |  |  | Y26 | 右取煲盖上电磁阀 |  |  | AT3
24 | X27 | 右取煲盖气缸上限 | ★ | AT3 |  |  |  | Y27 | 右取煲盖下电磁阀 |  |  | AT3
25 | X30 | 右取煲盖气缸下限 | ★ | AT3 |  |  |  | Y30 | 右取煲盖真空阀 |  |  | AT3
26 | X31 | 右去煲盖吸起感应 | ● | AT3 |  |  |  | Y31 | 右夹盘气缸紧电磁阀 |  |  | AT4
27 | X32 | 右皮带出煲到位 | 〓 | AT3 |  |  |  | Y32 | 右夹盘气缸松电磁阀 |  |  | AT4
28 | X33 | 右皮带出料盒到位 | ● | AT3 |  |  |  | Y33 | 右夹盘升降气缸阀 |  |  | AT4
29 | X34 | 右有托盘感应光电 | ● | AT4 |  |  |  | Y34 | 右煲仔皮带
30 | X35 | 右托盘顶升到位 | ● | AT4 |  |  |  | Y35 | 右料盒皮带
31 | X36 | 右夹盘气缸夹紧感应 | ★ | AT4 |  |  |  | Y36 | 右加水阀 |  |  | AT3 |  | 改泵
32 | X37 | 右夹盘气缸松开感应 | ★ | AT4 |  |  |  | Y37 | 右加油阀 |  |  | AT3 |  | 改泵
33 | x40 | 右夹盘气缸升降下限 | 〓 | AT4 |  |  |  | Y40 | 左臂远程开机上电中继 |  |  | ROBL
34 | x41 | 右夹盘气缸升降上限 | 〓 | AT4 |  |  |  | Y41 | 左臂开始程序中继 |  |  | ROBL
35 | x42 | 右托盘步进升降下限 | 〓 | AT4 |  |  |  | Y42 | 左臂停止程序中继 |  |  | ROBL
36 | x43 | 右托盘步进升降原点 | 〓 | AT4 |  |  |  | Y43 | 指示蜂鸣器(外观紫灯)
37 | x44 | 右托盘步进升降上限 | 〓 | AT4 |  |  |  | Y44 | 右臂远程开机上电中继 |  |  | ROBR
38 | x45 | 右推盘步进后限 | 〓 | AT4 |  |  |  | Y45 | 右臂开始程序中继 |  |  | ROBR
39 | x46 | 右推盘步进原点 | 〓 | AT4 |  |  |  | Y46 | 右臂停止程序中继 |  |  | ROBR
40 | x47 | 右推盘步进前限 | 〓 | AT4 |  |  |  | Y47
41 | X50 | [6 empty] | Y50
42 | X51 | [6 empty] | Y51
43 | X52 | [6 empty] | Y52
44 | X53 | [6 empty] | Y53
45 | X54 | [6 empty] | Y54
46 | X55 | [6 empty] | Y55
47 | X56 | [6 empty] | Y56
48 | X57 | [6 empty] | Y57
49 | x60 | [6 empty] | Y60
50 | x61 | [6 empty] | Y61
51 | x62 | [6 empty] | Y62
52 | x63 | [6 empty] | Y63
53 | x64 | [6 empty] | Y64
54 | x65 | [6 empty] | Y65
55 | x66 | [6 empty] | Y66
56 | x67 | [6 empty] | Y67
57 | x70 | [6 empty] | Y70
58 | x71 | [6 empty] | Y71
59 | x72 | [6 empty] | Y72
60 | x73 | [6 empty] | Y73
61 | x74 | [6 empty] | Y74
62 | x75 | [6 empty] | Y75
63 | x75 | [6 empty] | Y76
64 | x75 | [6 empty] | Y77