## 单臂炸
设备 | 时间 | 位置 | 传感器名称（I0） | 对应位地址 | 状态 | 有效标识符
单臂炸 |  | 主体 | 急停 | D5122.0 | X0 | 0/1
|  |  | 升降伺服原点 | D5122.1 | X1 | 0/1
|  |  | 升降伺服正极限 | D5122.2 | X2 | 0/1
|  |  | 升降伺服负极限 | D5122.3 | X3 | 0/1
|  |  | 1#步进原点 | D5122.4 | X4 | 0/1
|  |  | 冷库A步进到正极限 | D5122.5 | X5 | 0/1
|  |  | 冷库A步进到正极限 | D5122.6 | X6 | 0/1
|  |  | 2#步进原点 | D5122.7 | X7 | 0/1
|  |  | 2#步进正极限 | D5122.8 | X10 | 0/1
|  |  | 2#步进负极限 | D5122.9 | X11 | 0/1
|  |  | 3#步进原点 | D5122.A | X12 | 0/1
|  |  | 3#步进正极限 | D5122.B | X13 | 0/1
|  |  | 3#步进负极限 | D5122.C | X14 | 0/1
|  |  | 4#步进原点 | D5122.D | X15 | 0/1
|  |  | 4#步进正极限 | D5122.E | X16 | 0/1
|  |  | 4#步进负极限 | D5122.F | X17 | 0/1
|  |  | 伺服ALM | D5123.0 | X20 | 0/1
|  |  | 1#步进ALM | D5123.1 | X21 | 0/1
|  |  | 2#步进ALM | D5123.2 | X22 | 0/1
|  |  | 3#步进ALM | D5123.3 | X23 | 0/1
|  |  | 4#步进ALM | D5123.4 | X24 | 0/1
|  |  | 5#步进ALM | D5123.5 | X25 | 0/1
|  |  | 6#步进ALM | D5123.6 | X26 | 0/1
|  |  | 补碗提示光电1 | D5123.7 | X27 | 0/1
|  |  | 1#炸篮升位 | D5123.8 | X30 | 0/1
|  |  | 1#炸篮降位 | D5123.9 | X31 | 0/1
|  |  | 2#炸篮升位 | D5123.A | X32 | 0/1
|  |  | 2#炸篮降位 | D5123.B | X33 | 0/1
|  |  | 3#炸篮升位 | D5123.C | X34 | 0/1
|  |  | 3#炸篮降位 | D5123.D | X35 | 0/1
|  |  | 4#炸篮升位 | D5123.E | X36 | 0/1
|  |  | 4#炸篮降位 | D5123.F | X37 | 0/1
|  |  | 5#炸篮升位 | D5124.0 | X40 | 0/1
|  |  | 5#炸篮降位 | D5124.1 | X41 | 0/1
|  |  | 6#炸篮升位 | D5124.2 | X42 | 0/1
|  |  | 6#炸篮降位 | D5124.3 | X43 | 0/1
|  |  | 7#炸篮升位 | D5124.4 | X44 | 0/1
|  |  | 7#炸篮降位 | D5124.5 | X45 | 0/1
|  |  | 8#炸篮升位 | D5124.6 | X46 | 0/1
|  |  | 8#炸篮降位 | D5124.7 | X47 | 0/1
|  |  | 9#炸篮升位 | D5124.8 | X50 | 0/1
|  |  | 9#炸篮降位 | D5124.9 | X51 | 0/1
|  |  | 10#炸篮升位 | D5124.A | X52 | 0/1
|  |  | 10#炸篮降位 | D5124.B | X53 | 0/1
|  |  | 11#炸篮升位 | D5124.C | X54 | 0/1
|  |  | 11#炸篮降位 | D5124.D | X55 | 0/1
|  |  | 12#炸篮升位 | D5124.E | X56 | 0/1
|  |  | 12#炸篮降位 | D5124.F | X57 | 0/1
|  |  | 复位按钮 | D5125.0 | X60 | 0/1
|  |  | 启动按钮 | D5125.1 | X61 | 0/1
|  |  | 出餐门气缸2原位 | D5125.2 | X62 | 0/1
|  |  | 出餐门气缸2工位 | D5125.3 | X63 | 0/1
|  |  | 出餐门气缸3原位 | D5125.4 | X64 | 0/1
|  |  | 出餐门气缸3工位 | D5125.5 | X65 | 0/1
|  |  | 出餐门气缸4原位 | D5125.6 | X66 | 0/1
|  |  | 出餐门气缸4工位 | D5125.7 | X67 | 0/1
|  |  | 机器人复位按钮 | D5125.8 | X70 | 0/1
|  |  | 出餐门光栅2 | D5125.9 | X71 | 0/1
|  |  | 出餐门光栅3 | D5125.A | X72 | 0/1
|  |  | 出餐门光栅4 | D5125.B | X73 | 0/1
|  |  | 落杯器感应1 | D5125.C | X74 | 0/1
|  |  | 落碗成功光电1 | D5125.D | X75 | 0/1
|  |  | 漏斗气缸原位 | D5125.E | X76 | 0/1
|  |  | 漏斗气缸工位 | D5125.F | X77 | 0/1
|  |  | 纸碗二次定位气缸原位 | D5126.0 | X100 | 0/1
|  |  | 纸碗二次定位气缸工位 | D5126.1 | X101 | 0/1
|  |  | 冷柜暂停按钮 | D5126.2 | X102 | 0/1
|  |  | 冷柜复位按钮 | D5126.3 | X103 | 0/1
|  |  | 倒料位光电感应 | D5126.4 | X104 | 0/1
|  |  | 机器人准备好 | D5126.5 | X105 | 0/1
|  |  | 机器人自动运行中 | D5126.6 | X106 | 0/1
|  |  | 机器人报警 | D5126.7 | X107 | 0/1
|  |  | 纵向推成品正极限 | D5126.8 | X110 | 0/1
|  |  | 纵向推成品负极限 | D5126.9 | X111 | 0/1
|  |  | 纵向推成品步进原点 | D5126.A | X112 | 0/1
|  |  | 横向推成品正极限 | D5126.B | X113 | 0/1
|  |  | 横向推成品负极限 | D5126.C | X114 | 0/1
|  |  | 横向推成品步进原点 | D5126.D | X115 | 0/1
|  |  | 安全围蔽1 | D5126.E | X116 | 0/1
|  |  | 安全围蔽2（预留） | D5126.F | X117 | 0/1
|  |  | 餐位感应1A | D5127.0 | X120 | 0/1
|  |  | 餐位感应1B | D5127.1 | X121 | 0/1
|  |  | 餐位感应2A | D5127.2 | X122 | 0/1
|  |  | 餐位感应2B | D5127.3 | X123 | 0/1
|  |  | 餐位感应3A | D5127.4 | X124 | 0/1
|  |  | 餐位感应3B | D5127.5 | X125 | 0/1
|  |  | 餐位感应4A | D5127.6 | X126 | 0/1
|  |  | 餐位感应4B | D5127.7 | X127 | 0/1
|  |  | 斜坡反射光电1 | D5127.8 | X130 | 0/1
|  |  | 斜坡反射光电2 | D5127.9 | X131 | 0/1
|  |  | 斜坡反射光电3 | D5127.A | X132 | 0/1
|  |  | 斜坡反射光电4 | D5127.B | X133 | 0/1
|  |  | 落杯器感应2 | D5127.C | X134 | 0/1
|  |  | 落碗成功光电2 | D5127.D | X135 | 0/1
|  |  | 补碗提示光电2 | D5127.E | X136 | 0/1
|  |  |  | D5127.F | X137 | 0/1
|  |  | 升降机对射光电1 | D5128.0 | X200 | 0/1
|  |  | 升降机对射光电2 | D5128.1 | X201 | 0/1
|  |  | 龙门反射光电1 | D5128.2 | X202 | 0/1
|  |  | 龙门反射光电2 | D5128.3 | X203 | 0/1
|  |  | 龙门反射光电3 | D5128.4 | X204 | 0/1
|  |  |  | D5128.5 | X205 | 0/1
|  |  |  | D5128.6 | X206 | 0/1
|  |  |  | D5128.7 | X207 | 0/1
|  |  | 离合气缸原位 | D5128.8 | X210 | 0/1
|  |  | 离合气缸工位 | D5128.9 | X211 | 0/1
|  |  | 缓存区A 反射1 | D5128.A | X212 | 0/1
|  |  | 缓存区A 反射2 | D5128.B | X213 | 0/1
|  |  | 缓存区A 反射3 | D5128.C | X214 | 0/1
|  |  | 缓存区B 反射1 | D5128.D | X215 | 0/1
|  |  | 缓存区B 反射2 | D5128.E | X216 | 0/1
|  |  | 缓存区B 反射3 | D5128.F | X217 | 0/1
|  |  | 缓存区C 反射1 | D5129.0 | X220 | 0/1
|  |  | 缓存区C 反射2 | D5129.1 | X221 | 0/1
|  |  | 缓存区C 反射3 | D5129.2 | X222 | 0/1
|  |  | 缓存区D 反射1 | D5129.3 | X223 | 0/1
|  |  | 缓存区D 反射2 | D5129.4 | X224 | 0/1
|  |  | 缓存区D 反射3 | D5129.5 | X225 | 0/1
|  |  | 阻挡气缸原位 | D5129.6 | X226 | 0/1
|  |  | 阻挡气缸工位 | D5129.7 | X227 | 0/1
|  |  | A门气缸原位 | D5129.8 | X230 | 0/1
|  |  | A门气缸工位 | D5129.9 | X231 | 0/1
|  |  |  | D5129.A | X232 | 0/1
|  |  |  | D5129.B | X233 | 0/1
|  |  |  | D5129.C | X234 | 0/1
|  |  |  | D5129.D | X235 | 0/1
|  |  |  | D5129.E | X236 | 0/1
|  |  |  | D5129.F | X237 | 0/1
|  |  | 斜坡反射光电1 | D5130.0 | X240 | 0/1
|  |  | 斜坡反射光电2 | D5130.1 | X241 | 0/1
|  |  | 斜坡反射光电3 | D5130.2 | X242 | 0/1
|  |  | 斜坡反射光电4 | D5130.3 | X243 | 0/1
|  |  |  | D5130.4 | X244 | 0/1
|  |  |  | D5130.5 | X245 | 0/1
|  |  |  | D5130.6 | X246 | 0/1
|  |  |  | D5130.7 | X247 | 0/1
|  |  |  | D5130.8 | X250 | 0/1
|  |  |  | D5130.9 | X251 | 0/1
|  |  |  | D5130.A | X252 | 0/1
|  |  |  | D5130.B | X253 | 0/1
|  |  |  | D5130.C | X254 | 0/1
|  |  |  | D5130.D | X255 | 0/1
|  |  |  | D5130.E | X256 | 0/1
|  |  |  | D5130.F | X257 | 0/1