## 奶茶机
设备 | 时间 | 位置 | 传感器名称（I0） | 对应位地址 | 状态 | 有效标识符
奶茶机 |  | 主体 | 急停 | D1010.0 | X0 | 0/1
|  |  | 取杯升降轴原点 | D1010.1 | X1 | 0/1
|  |  | 取杯平移轴原点 | D1010.2 | X2 | 0/1
|  |  | 输送轴原点 | D1010.3 | X3 | 0/1
|  |  | 取杯升降轴正极限 | D1010.4 | X4 | 0/1
|  |  | 取杯升降轴负极限 | D1010.5 | X5 | 0/1
|  |  | 取杯平移轴正极限 | D1010.6 | X6 | 0/1
|  |  | 取杯平移轴负极限 | D1010.7 | X7 | 0/1
|  |  | 输送轴正极限 | D1010.8 | X10 | 0/1
|  |  | 输送轴负极限 | D1010.9 | X11 | 0/1
|  |  | 取杯升降轴驱动器报警 | D1010.A | X12 | 0/1
|  |  | 取杯平移轴驱动器报警 | D1010.B | X13 | 0/1
|  |  | 输送轴驱动器报警 | D1010.C | X14 | 0/1
|  |  | 下料轴原点 | D1010.D | X15 | 0/1
|  |  | 取杯位置1检测 | D1010.E | X16 | 0/1
|  |  | 取杯位置2检测 | D1010.F | X17 | 0/1
|  |  | 下料轴驱动报警 | D1011.0 | X20 | 0/1
|  |  | 取杯气缸松开检测 | D1011.1 | X21 | 0/1
|  |  | 取杯气缸夹紧检测 | D1011.2 | X22 | 0/1
|  |  | 输送线位置检测1 | D1011.3 | X23 | 0/1
|  |  | 输送线位置检测2 | D1011.4 | X24 | 0/1
|  |  | 输送线位置检测3 | D1011.5 | X25 | 0/1
|  |  | 夹爪光电检测 | D1011.6 | X26 | 0/1
|  |  | 输送线气缸1前进检测 | D1011.7 | X27 | 0/1
|  |  | 输送线气缸1后退检测 | D1011.8 | X30 | 0/1
|  |  | 输送线气缸2前进检测 | D1011.9 | X31 | 0/1
|  |  | 输送线气缸2后退检测 | D1011.A | X32 | 0/1
|  |  | 夹杯上气缸夹紧1 | D1011.B | X33 | 0/1
|  |  | 夹杯上气缸松开1 | D1011.C | X34 | 0/1
|  |  | 夹杯下气缸夹紧1 | D1011.D | X35 | 0/1
|  |  | 夹杯下气缸松开1 | D1011.E | X36 | 0/1
|  |  | 光栅1 | D1011.F | X43 | 0/1
|  |  | 杯盖定位松开检测 | D1012.0 | X44 | 0/1
|  |  | 杯盖定位夹紧检测 | D1012.1 | X45 | 0/1
|  |  | 杯盖定位有无检测 | D1012.2 | X46 | 0/1
|  |  | 出菜口1到位检测1 | D1012.3 | X47 | 0/1
|  |  | 出菜口1到位检测2 | D1012.4 | X50 | 0/1
|  |  | 出菜口1气缸打开检测 | D1012.5 | X53 | 0/1
|  |  | 出菜口1气缸关闭检测 | D1012.6 | X54 | 0/1
|  |  | 杯盖1满料检测 | D1012.7 | X55 | 0/1
|  |  | 杯盖2满料检测 | D1012.8 | X56 | 0/1
|  |  | 杯盖3满料检测 | D1012.9 | X57 | 0/1
|  |  | 杯盖4满料检测 | D1012.A | X60 | 0/1
|  |  | 杯盖1缺料检测 | D1012.B | X61 | 0/1
|  |  | 杯盖2缺料检测 | D1012.C | X62 | 0/1
|  |  | 杯盖3缺料检测 | D1012.D | X63 | 0/1
|  |  | 杯盖4缺料检测 | D1012.E | X64 | 0/1
|  | 机器人 | 机器人运行状态 | D1012.F | X65 | 0/1
|  |  | 机器人停止状态 | D1013.0 | X66 | 0/1
|  |  | 机器人暂停状态 | D1013.1 | X67 | 0/1

## 蛋糕机
设备 | 时间 | 位置 | 传感器名称（I0） | 对应位地址 | 状态 | 有效标识符
蛋糕机 |  | 主体 | 急停 | D6510.0 | X0 | 0/1
|  |  | 停止 | D6510.1 | X1 | 0/1
|  |  | 复位 | D6510.2 | X2 | 0/1
|  |  | 层选Z轴原点 | D6510.3 | X4 | 0/1
|  |  | 层选X轴原点 | D6510.4 | X5 | 0/1
|  |  | 取料平移气缸原位 | D6510.5 | X10 | 0/1
|  |  | 取料平移气缸工位 | D6510.6 | X11 | 0/1
|  |  | 层选挡料气缸原位 | D6510.7 | X12 | 0/1
|  |  | 层选挡料气缸工位 | D6510.8 | X13 | 0/1
|  |  | 取料平台位置对射检测1 | D6510.9 | X14 | 0/1
|  |  | 取料平台位置对射检测2 | D6510.A | X15 | 0/1
|  |  | 层选Z轴伺服报警 | D6510.B | X16 | 0/1
|  |  | 层选Z轴下极限 | D6510.C | X17 | 0/1
|  |  | 层选X轴报警 | D6510.D | X21 | 0/1
|  |  | 层选X轴左极限 | D6510.E | X22 | 0/1
|  |  | 层选内部推杆气缸原位 | D6510.F | X24 | 0/1
|  |  | 层选内部推杆气缸工位 | D6511.0 | X25 | 0/1
|  |  | 1#滑道位置1 | D6511.1 | X26 | 0/1
|  |  | 1#滑道位置检测2 | D6511.2 | X27 | 0/1
|  |  | 1#取餐平台对射检测1 | D6511.3 | X33 | 0/1
|  |  | 1#取餐平台对射检测2 | D6511.4 | X34 | 0/1
|  |  | 1#取餐口安全光栅 | D6511.5 | X35 | 0/1
|  |  | 1#取餐口关闭检测 | D6511.6 | X36 | 0/1
|  |  | 1#取餐口打开检测 | D6511.7 | X37 | 0/1
|  | 机器人 | Robot运行中 | D6511.8 | X46 | 0/1
|  |  | Robot停止中 | D6511.9 | X47 | 0/1
|  |  | Robot暂停中 | D6511.A | X50 | 0/1