## 自助式蒸箱
设备 | 时间 | 位置 | 传感器名称（I0） | 对应位地址 | 状态 | 有效标识符
自助式蒸箱 |  | 出料模块 | 急停 | D100.0 | X0 | 0/1
|  |  | 蒸箱出料升降轴原点 | D100.1 | X1 | 0/1
|  |  | 机械臂旋转轴原点 | D100.2 | X2 | 0/1
|  |  | 机械臂左右轴原点 | D100.3 | X3 | 0/1
|  |  | 备用 | D100.4 | X4 | 0/1
|  |  | 蒸箱出料升降轴报警 | D100.5 | X5 | 0/1
|  |  | 机械臂旋转轴报警 | D100.6 | X6 | 0/1
|  |  | 机械臂左右轴报警 | D100.7 | X7 | 0/1
|  |  | 备用 | D100.8 | X10 | 0/1
|  |  | 备用 | D100.9 | X11 | 0/1
|  |  | 蒸箱出料升降轴上限位 | D100.A | X12 | 0/1
|  |  | 蒸箱出料升降轴下限位 | D100.B | X13 | 0/1
|  |  | 机械臂升降气缸上限位 | D100.C | X14 | 0/1
|  |  | 机械臂升降气缸下限位 | D100.D | X15 | 0/1
|  |  | 机械臂左右轴左限位 | D100.E | X16 | 0/1
|  |  | 机械臂左右轴右限位 | D100.F | X17 | 0/1
|  |  | 机械臂旋转轴限位 | D101.0 | X20 | 0/1
|  |  | 机械臂夹爪张开到位 | D101.1 | X21 | 0/1
|  |  | 机械臂夹爪夹紧到位 | D101.2 | X22 | 0/1
|  |  | 备用 | D101.3 | X23 | 0/1
|  |  | 蒸箱出料传送到位检测1 | D101.D | X35 | 0/1
|  |  | 蒸箱出料传送到位检测2 | D101.E | X36 | 0/1
|  |  | 蒸箱出料传送到位检测3 | D101.F | X37 | 0/1
|  |  | 蒸箱出料传送到位检测4 | D102.0 | X40 | 0/1
|  |  | 蒸箱出料离合气缸推出到位 | D102.1 | X41 | 0/1
|  |  | 蒸箱出料离合气缸退回到位 | D102.2 | X42 | 0/1
|  |  | 托盘回收料满检测 | D102.3 | X43 | 0/1
|  |  | 备用 | D102.4 | X44 | 0/1
|  | 蒸箱模块 | 蒸箱第1层后门关闭到位检测 | D101.3 | X23 | 0/1
|  |  | 蒸箱第1层后门打开到位检测 | D101.4 | X24 | 0/1
|  |  | 蒸箱第2层后门关闭到位检测 | D101.5 | X25 | 0/1
|  |  | 蒸箱第2层后门打开到位检测 | D101.6 | X26 | 0/1
|  |  | 蒸箱第3层后门关闭到位检测 | D101.7 | X27 | 0/1
|  |  | 蒸箱第3层后门打开到位检测 | D101.8 | X30 | 0/1
|  |  | 蒸箱第4层后门关闭到位检测 | D101.9 | X31 | 0/1
|  |  | 蒸箱第4层后门打开到位检测 | D101.A | X32 | 0/1
|  |  | 蒸箱第5层后门关闭到位检测 | D101.B | X33 | 0/1
|  |  | 蒸箱第5层后门打开到位检测 | D101.C | X34 | 0/1
|  | 保温柜模块 | 1#水保温箱缺料检测1 | D102.5 | X45 | 0/1
|  |  | 1#水保温箱缺料检测2 | D102.6 | X46 | 0/1
|  |  | 1#水保温箱缺料检测3 | D102.7 | X47 | 0/1
|  |  | 1#水保温箱缺料检测4 | D102.8 | X50 | 0/1
|  |  | 1#水保温箱缺料检测5 | D102.9 | X51 | 0/1
|  |  | 1#水保温箱缺料检测6 | D102.A | X52 | 0/1
|  |  | 1#水保温箱缺料检测7 | D102.B | X53 | 0/1
|  |  | 1#水保温箱有碗检测1 | D102.C | X54 | 0/1
|  |  | 1#水保温箱有碗检测2 | D102.D | X55 | 0/1
|  |  | 1#水保温箱有碗检测3 | D102.E | X56 | 0/1
|  |  | 1#水保温箱有碗检测4 | D102.F | X57 | 0/1
|  |  | 1#水保温箱有碗检测5 | D103.0 | X60 | 0/1
|  |  | 1#水保温箱有碗检测6 | D103.1 | X61 | 0/1
|  |  | 1#水保温箱有碗检测7 | D103.2 | X62 | 0/1
|  |  | 1#水保温箱水位传感器 | D103.3 | X63 | 0/1
|  |  | 1#保温柜调速器报警 | D103.4 | X64 | 0/1
|  | 蒸汽发生器 | 备用 | D103.5 | X65 | 0/1
|  |  | 蒸汽发生器高压信号 | D103.6 | X66 | 0/1
|  |  | 蒸汽发生器缺水报警 | D103.7 | X67 | 0/1
传感器名称（模拟量）
|  | 蒸箱模块 | 第1层温度 | D110 | 0-200 | 0/1
|  |  | 第2层温度 | D111 | 0-200 | 0/1
|  |  | 第3层温度 | D112 | 0-200 | 0/1
|  |  | 第4层温度 | D113 | 0-200 | 0/1
|  |  | 第5层温度 | D114 | 0-200 | 0/1
|  | 水保温柜 | 水保温柜温度 | D115 | 0-200 | 0/1