## Event
2#左煲仔饭烹饪设备 |  |  |  |  | 右煲仔饭烹饪设备
报警类型 | 内容 | 地址 | 触发条件 |  | 报警类型 | 内容 | 地址 | 触发条件
bit 0 | 左运行状态_1.急停 | D108.0 | 1 |  | bit 0 | 右运行状态_1.急停 | D110.0 | 1
bit 1 | 左上盘机数据.报警.缺盘报警 | D108.1 | 1 |  | bit 1 | 右上盘机数据.报警.缺盘报警 | D110.1 | 1
bit 2 | 左上盘机数据.报警.夹盘松开超时报警 | D108.2 | 1 |  | bit 2 | 右上盘机数据.报警.夹盘松开超时报警 | D110.2 | 1
bit 3 | 左上盘机数据.报警.夹盘加紧超时报警 | D108.3 | 1 |  | bit 3 | 右上盘机数据.报警.夹盘加紧超时报警 | D110.3 | 1
bit 4 | 左上盘机数据.报警.上升超时报警 | D108.4 | 1 |  | bit 4 | 右上盘机数据.报警.上升超时报警 | D110.4 | 1
bit 5 | 左上盘机数据.报警.下降超时报警 | D108.5 | 1 |  | bit 5 | 右上盘机数据.报警.下降超时报警 | D110.5 | 1
bit 6 | 左料桥数据.报警.煲盖未吸取 | D108.6 | 1 |  | bit 6 | 右料桥数据.报警.煲盖未吸取 | D110.6 | 1
bit 7 | 左料桥数据.报警.料盒缺料报警 | D108.7 | 1 |  | bit 7 | 右料桥数据.报警.料盒缺料报警 | D110.7 | 1
bit 8 | 左料桥数据.报警.加水超时报警 | D108.8 | 1 |  | bit 8 | 右料桥数据.报警.加水超时报警 | D110.8 | 1
bit 9 | 左料桥数据.报警.请求工加水 | D108.9 | 1 |  | bit 9 | 右料桥数据.报警.请求工加水 | D110.9 | 1
bit 10 | 左机械臂结构数据.输出.机械臂保护性停止中（报警） | D108.10 | 1 |  | bit 10 | 右机械臂结构数据.输出.臂二指气缸夹紧异常（报警） | D110.10 | 1
bit 11 | 左机械臂结构数据.输出.机械臂急停保护（报警） | D108.11 | 1 |  | bit 11 | 右机械臂结构数据.输出.臂二指气缸松开异常（报警） | D110.11 | 1
bit 12 | 左机械臂结构数据.输出.臂三指气缸夹紧异常（报警） | D108.12 | 1 |  | bit 12 | 右机械臂结构数据.输出.臂三指气缸夹紧异常（报警） | D110.12 | 1
bit 13 | 左机械臂结构数据.输出.臂三指气缸松开异常（报警） | D108.13 | 1 |  | bit 13 | 右机械臂结构数据.输出.臂三指气缸松开异常（报警） | D110.13 | 1
bit 14 |  |  |  |  | bit 14
bit 15 |  |  |  |  | bit 15
bit 0 | 左上盘机数据.报警.上盘机未检测到盘 | D109.0 | 1 |  | bit 0 | 右上盘机数据.报警.上盘机未检测到盘 | D111.0 | 1
bit 1 |  | D109.1 | 1 |  | bit 1 |  | D111.1 | 1
bit 2 | 左煲1数据.报警.煲仔机状态异常 | D109.2 |  |  | bit 2 | 右煲1数据.报警.煲仔机状态异常 | D111.2
bit 3 | 左煲2数据.报警.煲仔机状态异常 | D109.3 |  |  | bit 3 | 右煲2数据.报警.煲仔机状态异常 | D111.3
bit 4 | 左煲3数据.报警.煲仔机状态异常 | D109.4 |  |  | bit 4 | 右煲3数据.报警.煲仔机状态异常 | D111.4
bit 5 | 左煲4数据.报警.煲仔机状态异常 | D109.5 |  |  | bit 5 | 右煲4数据.报警.煲仔机状态异常 | D111.5
bit 6 | 左煲5数据.报警.煲仔机状态异常 | D109.6 |  |  | bit 6 | 右煲5数据.报警.煲仔机状态异常 | D111.6
bit 7 | 左煲6数据.报警.煲仔机状态异常 | D109.7 |  |  | bit 7 | 右煲6数据.报警.煲仔机状态异常 | D111.7
bit 8 | 左煲7数据.报警.煲仔机状态异常 | D109.8 |  |  | bit 8 | 右煲7数据.报警.煲仔机状态异常 | D111.8
bit 9 | 左煲8数据.报警.煲仔机状态异常 | D109.9 |  |  | bit 9 | 右煲8数据.报警.煲仔机状态异常 | D111.9
bit 10 | 左煲9数据.报警.煲仔机状态异常 | D109.10 |  |  | bit 10 | 右煲9数据.报警.煲仔机状态异常 | D111.10 |  | 水温度测试错误，煮饭终止！ | M150
bit 11 | 左煲10数据.报警.煲仔机状态异常 | D109.11 |  |  | bit 11 | 右煲10数据.报警.煲仔机状态异常 | D111.11 |  | 电热偶开路错误，煮饭终止！ | M151
bit 12 | 左煲11数据.报警.煲仔机状态异常 | D109.12 |  |  | bit 12 | 右煲11数据.报警.煲仔机状态异常 | D111.12 |  | 加热1分钟达不到设定温度错误，煮饭终止！ | M152
bit 13 | 左煲12数据.报警.煲仔机状态异常 | D109.13 |  |  | bit 13 | 右煲12数据.报警.煲仔机状态异常 | D111.13 |  | 煲盖打开错误，在煮饭启动时继续执行！ | M153
bit 14 |  | D109.14 |  |  | bit 14 |  | D111.14 |  | 请先按下复位按钮复位原点！ | M1531
bit 15 | 左设备未登录，请检测网络链接。 | D109.15 |  |  | bit 15 | 右设备未登录，请检测网络链接。 | D111.15
bit 0 | 左升降轴数据.报警.轴运动超时报警 | D112.0 |  |  | bit 0 | 右升降轴数据.报警.轴运动超时报警 | D113.0
bit 1 | 左升降轴数据.报警.轴触发限位报警 | D112.1 |  |  | bit 1 | 右升降轴数据.报警.轴触发限位报警 | D113.1
bit 2 | 左升降轴数据.报警.轴回原点超时报警 | D112.2 |  |  | bit 2 | 右升降轴数据.报警.轴回原点超时报警 | D113.2
bit 3 | 左升降轴数据.报警.上下限位传感器异常 | D112.3 |  |  | bit 3 | 右升降轴数据.报警.上下限位传感器异常 | D113.3
bit 4 | 左煲1数据.报警.煲仔机机械臂异常 | D112.4 |  |  | bit 4 | 右煲1数据.报警.煲仔机机械臂异常 | D113.4
bit 5 | 左煲2数据.报警.煲仔机机械臂异常 | D112.5 |  |  | bit 5 | 右煲2数据.报警.煲仔机机械臂异常 | D113.5
bit 6 | 左煲3数据.报警.煲仔机机械臂异常 | D112.6 |  |  | bit 6 | 右煲3数据.报警.煲仔机机械臂异常 | D113.6
bit 7 | 左煲4数据.报警.煲仔机机械臂异常 | D112.7 |  |  | bit 7 | 右煲4数据.报警.煲仔机机械臂异常 | D113.7
bit 8 | 左煲5数据.报警.煲仔机机械臂异常 | D112.8 |  |  | bit 8 | 右煲5数据.报警.煲仔机机械臂异常 | D113.8
bit 9 | 左煲6数据.报警.煲仔机机械臂异常 | D112.9 |  |  | bit 9 | 右煲6数据.报警.煲仔机机械臂异常 | D113.9
bit 10 | 左煲7数据.报警.煲仔机机械臂异常 | D112.10 |  |  | bit 10 | 右煲7数据.报警.煲仔机机械臂异常 | D113.10
bit 11 | 左煲8数据.报警.煲仔机机械臂异常 | D112.11 |  |  | bit 11 | 右煲8数据.报警.煲仔机机械臂异常 | D113.11
bit 12 | 左煲9数据.报警.煲仔机机械臂异常 | D112.12 |  |  | bit 12 | 右煲9数据.报警.煲仔机机械臂异常 | D113.12
bit 13 | 左煲10数据.报警.煲仔机机械臂异常 | D112.13 |  |  | bit 13 | 右煲10数据.报警.煲仔机机械臂异常 | D113.13
bit 14 | 左煲11数据.报警.煲仔机机械臂异常 | D112.14 |  |  | bit 14 | 右煲11数据.报警.煲仔机机械臂异常 | D113.14
bit 15 | 左煲12数据.报警.煲仔机机械臂异常 | D112.15 |  |  | bit 15 | 右煲12数据.报警.煲仔机机械臂异常 | D113.15
bit 0 | 左料桥数据.报警.未感应到气缸动作超时 | D125.0 |  |  | bit 0 | 右料桥数据.报警.未感应到气缸动作超时 | D127.0
bit 1 | 左下单数据.报警.接单未准备 | D125.1 |  |  | bit 1 | 右下单数据.报警.接单未准备 | D127.1
bit 2 | 左机械臂结构数据.控制.机械臂未进入自动状态（报警） | D125.2 |  |  | bit 2 | 右机械臂结构数据.控制.机械臂未进入自动状态（报警） | D127.2
bit 3 | 左上盘机数据.报警.盘上升到位感应异常 | D125.3 |  |  | bit 3 | 右上盘机数据.报警.盘上升到位感应异常 | D127.3
bit 4 | 左上盘机数据.报警.推煲任务号为零 | D125.4 |  |  | bit 4 | 右上盘机数据.报警.推煲任务号为零 | D127.4
bit 5 | 左下单数据.报警.下单数据为零 | D125.5 |  |  | bit 5 | 右下单数据.报警.下单数据为零 | D127.5
bit 6 | 左料桥数据.报警.煲工位二运输异常 | D125.6 |  |  | bit 6 | 右料桥数据.报警.煲工位二运输异常 | D127.6
bit 7 | 左料桥数据.报警.取盖到位传感器异常 | D125.7 |  |  | bit 7 | 右料桥数据.报警.取盖到位传感器异常 | D127.7
bit 8 | 左上盘机数据.报警.上盘机未准备就绪 | D125.8 |  |  | bit 8 | 右上盘机数据.报警.上盘机未准备就绪 | D127.8
bit 9 | 左上盘机数据.报警.上盘机动作异常 | D125.9 |  |  | bit 9 | 右上盘机数据.报警.上盘机动作异常 | D127.9
bit 10 | 左上盘机数据.报警.上盘机检测横移轴未动作 | D125.10 |  |  | bit 10 | 右上盘机数据.报警.上盘机检测横移轴未动作 | D127.10
bit 11 | 左上盘机数据.报警.夹不上盘 | D125.11 |  |  | bit 11 | 右上盘机数据.报警.夹不上盘 | D127.11
bit 12 | 左料桥数据.报警.机械臂夹煲异常 | D125.12 |  |  | bit 12 | 右料桥数据.报警.机械臂夹煲异常 | D127.12
bit 13 |  | D125.13 |  |  | bit 13 |  | D127.13
bit 14 |  | D125.14 |  |  | bit 14 |  | D127.14
bit 15 |  | D125.15 |  |  | bit 15 |  | D127.15
|  | D4183开始 |  |  |  |  | D5183开始
备注：占3个字 |  |  |  |  | 备注：占3个字
点检功能 | 1＃左煲仔饭设备 | D2800 | 0: 关闭点检功能;1:执行点检功能
|  | D2801 | 1: 点检成功;2:点检失败,3:点检中
| 2＃右煲仔饭设备 | D2805 | 0: 关闭点检功能;1:执行点检功能
|  | D2806 | 1: 点检成功;2:点检失败,3:点检中
点检流程
YY |  | 地址 |  | 点检方案：
0 | 未点检 |  |  | 1：设备开启自动 2：设备收到执行点检功能：3：冷库出米煲与料盒（空）4：设备会执行到位取盖加水；5：机械臂执行放煲，加菜，取煲流程动作 6：上盘机执行送煲动作。7：炉头预热点检。8：炉头预热点检。
1 | 检点开始
2 | 取盖位到位检点
3 | 取盖功能检点
4 | 加水检点 |  |  | 要求：一：需要有米煲和料盒（①：可从冷库出米煲和料盒（需要空的不然浪费）比较麻烦。②：人工配料盒和煲（煲需要放到加水前，冷库不需要自动）， ③：冷库出米煲人工配料盒，（不加水清空下测试完成米煲可以重新放回冷库）比较方便 ）。
5 | 取煲位到位检点
6 | 机械臂放米煲检点
7 | 料盒到位及机械臂加菜点检
8 | 机械臂取饭煲点检 |  |  | 二：设备需要在自动状态下点检。
9 | 上盘机送煲点检
10 | 上盘机点检
11 | 炉头加热点检 |  |  | 三：点检过程出现故障报警时会自动关闭自动状态。
12 | 点检完成
13
14
15
炉头点检内容
报警类型 | 内容 | 地址 | 触发条件
| 煲1温度℃ | D751
| 煲2温度℃ | D752
| 煲3温度℃ | D753
| 煲4温度℃ | D754
| 煲5温度℃ | D755
| 煲6温度℃ | D756
| 煲7温度℃ | D757
| 煲8温度℃ | D758
| 煲9温度℃ | D759
| 煲10温度℃ | D760
| 煲11温度℃ | D761
| 煲12温度℃ | D762
| 煲13温度℃ | D763
| 煲14温度℃ | D764
| 煲15温度℃ | D765
| 煲16温度℃ | D766
| 煲17温度℃ | D767
| 煲18温度℃ | D768
| 煲19温度℃ | D769
| 煲20温度℃ | D770
| 煲21温度℃ | D771
| 煲22温度℃ | D772
| 煲23温度℃ | D773
| 煲24温度℃ | D774
| 煲1故障码（1：板卡异常。2：热电偶异常。3：高温异常，4加热异常） | D776
| 煲2故障码（1：板卡异常。2：热电偶异常。3：高温异常，4加热异常） | D777
| 煲3故障码（1：板卡异常。2：热电偶异常。3：高温异常，4加热异常） | D778
| 煲4故障码（1：板卡异常。2：热电偶异常。3：高温异常，4加热异常） | D779
| 煲5故障码（1：板卡异常。2：热电偶异常。3：高温异常，4加热异常） | D780
| 煲6故障码（1：板卡异常。2：热电偶异常。3：高温异常，4加热异常） | D781
| 煲7故障码（1：板卡异常。2：热电偶异常。3：高温异常，4加热异常） | D782
| 煲8故障码（1：板卡异常。2：热电偶异常。3：高温异常，4加热异常） | D783
| 煲9故障码（1：板卡异常。2：热电偶异常。3：高温异常，4加热异常） | D784
| 煲10故障码（1：板卡异常。2：热电偶异常。3：高温异常，4加热异常） | D785
| 煲11故障码（1：板卡异常。2：热电偶异常。3：高温异常，4加热异常） | D786
| 煲12故障码（1：板卡异常。2：热电偶异常。3：高温异常，4加热异常） | D787
| 煲13故障码（1：板卡异常。2：热电偶异常。3：高温异常，4加热异常） | D788
| 煲14故障码（1：板卡异常。2：热电偶异常。3：高温异常，4加热异常） | D789
| 煲15故障码（1：板卡异常。2：热电偶异常。3：高温异常，4加热异常） | D790
| 煲16故障码（1：板卡异常。2：热电偶异常。3：高温异常，4加热异常） | D791
| 煲17故障码（1：板卡异常。2：热电偶异常。3：高温异常，4加热异常） | D792
| 煲18故障码（1：板卡异常。2：热电偶异常。3：高温异常，4加热异常） | D793
| 煲19故障码（1：板卡异常。2：热电偶异常。3：高温异常，4加热异常） | D794
| 煲20故障码（1：板卡异常。2：热电偶异常。3：高温异常，4加热异常） | D795
| 煲21故障码（1：板卡异常。2：热电偶异常。3：高温异常，4加热异常） | D796
| 煲22故障码（1：板卡异常。2：热电偶异常。3：高温异常，4加热异常） | D797
| 煲23故障码（1：板卡异常。2：热电偶异常。3：高温异常，4加热异常） | D798
| 煲24故障码（1：板卡异常。2：热电偶异常。3：高温异常，4加热异常） | D799