## 双层锅上菜口IO
双层锅上菜口IO
X0 | 1#急停 | Y0 | 1#升降步进脉冲
X1 | 1#上菜口底部行程开关（原点） | Y1 | 2#升降步进脉冲
X2 |  | Y2 | 1#推盘步进脉冲
X3 |  | Y3 | 2#推盘步进脉冲
X4 | 1#顶部绳子编码器检测感应 | Y4 | 1#升降步进方向
X5 | 2#顶部绳子编码器检测感应 | Y5
X6 | 1#推盘步进报警信号 | Y6 | 1#推盘步进方向
X7 | 1#升降步进电机报警信号 | Y7 | 2#推盘步进方向
X10 | 1#启动按钮 | Y10 | 1#升降步进刹车
X11 | 1#触摸屏小急停 | Y11 | 2#升降步进刹车
X12 | 2#触摸屏小急停 | Y12
X13 | 2#推盘步进报警信号 | Y13
X14 | 2#升降步进电机报警信号 | Y14
X15 | 2#启动按钮 | Y15
X16 | 2#急停 | Y16 | 2#升降步进方向
X17 | 2#上菜口底部行程开关（原点） | Y17
X200 | 1#上菜口底部有盘感应 | Y220
X201 | 1#上菜口顶部行程开关 | Y221
X202 | 1#上菜口顶部有盘感应 | Y222
X203 | 1#上菜口顶部拨菜机构原点感应 | Y223 | 1#上菜口顶部电磁铁
X204 | 1#上菜口顶部拨菜机构到位感应 | Y224 | 1#上菜口底部电磁铁
X205 |  | Y225 | 1#蜂鸣器
X206 | 1#二层直流电机正转到位 | Y226 | 1#二层直流电机正转
X207 | 1#二层直流电机反转原位 | Y227 | 1#二层直流电机反转
X210 |  | Y230
X211 | 1#二层有盘感应 | Y231
X212 | 1#上菜口顶部拨菜机构蒸笼到位感应 | Y232
X213 |  | Y233
X214 | 1#下降限位 | Y234
X215 | 1#上升限位 | Y235
X216 | 1#二层行程开关 | Y236
X217 |  | Y237
X240 | 2#上菜口底部有盘感应 | Y260
X241 | 2#上菜口顶部行程开关 | Y261
X242 | 2#上菜口顶部有盘感应 | Y262
X243 | 2#上菜口顶部拨菜机构原点感应 | Y263 | 2#上菜口顶部电磁铁
X244 | 2#上菜口顶部拨菜机构到位感应 | Y264 | 2#上菜口底部电磁铁
X245 |  | Y265 | 2#蜂鸣器
X246 | 2#二层直流电机正转到位 | Y266 | 2#二层直流电机正转
X247 | 2#二层直流电机反转原位 | Y267 | 2#二层直流电机反转
X250 |  | Y270
X251 | 2#二层有盘感应 | Y271
X252 | 2#上菜口顶部拨菜机构蒸笼到位感应 | Y272
X253 |  | Y273
X254 | 2#下降限位 | Y274
X255 | 2#上升限位 | Y275
X256 | 2#二层行程开关 | Y276
X257 |  | Y277
备注：输入输出点状态上位机可以直接读取位地址X,Y

## 人工上菜口IO
人工上菜口IO
X0 | 1#急停 | Y0 | 1#升降步进脉冲
X1 | 1#上菜口底部行程开关（原点） | Y1 | 2#升降步进脉冲
X2 | 1#上菜口底部有盘感应 | Y2 | 1#推盘步进脉冲
X3 | 1#上菜口顶部行程开关 | Y3 | 2#推盘步进脉冲
X4 | 1#上菜口顶部有盘感应(替换X12) | Y4 | 1#升降步进方向
X5 | 1#上菜口顶部拨菜机构原点感应(替换X15) | Y5 | 1#升降步进刹车
X6 | 1#上菜口顶部拨菜机构到位感应 | Y6 | 1#推盘步进方向
X7 | 1#升降步进电机报警信号 | Y7 | 2#推盘步进方向
X10 | 1#启动按钮 | Y10 | 1#上菜口顶部电磁铁
X11 | 1#上菜口顶部拨菜机构蒸笼到位感应 | Y11 | 1#上菜口底部电磁铁
X12 | 1#顶部绳子编码器检测感应(替换X4) | Y12 | 1#蜂鸣器
X13 | 1#下降限位 | Y13
X14 | 1#上升限位 | Y14
X15 | 2#顶部绳子编码器检测感应(替换X5) | Y15
X16 | 2#急停 | Y16 | 2#升降步进方向
X17 | 2#上菜口底部行程开关（原点） | Y17 | 2#升降步进刹车
X20 | 2#上菜口底部有盘感应 | Y20
X21 | 2#上菜口顶部行程开关 | Y21
X22 | 2#上菜口顶部有盘感应 | Y22 | 2#上菜口顶部电磁铁
X23 | 2#上菜口顶部拨菜机构原点感应 | Y23 | 2#上菜口底部电磁铁
X24 | 2#上菜口顶部拨菜机构到位感应 | Y24 | 2#蜂鸣器
X25 | 2#升降步进电机报警信号 | Y25
X26 | 2#启动按钮 | Y26
X27 | 2#上菜口顶部拨菜机构蒸笼到位感应 | Y27
X30 |  | Y30
X31 | 2#下降限位 | Y31
X32 | 2#上升限位 | Y32
X33 | 1#推盘步进报警信号 | Y33
X34 | 2#推盘步进报警信号 | Y34
X35 |  | Y35
X36 | 1#触摸屏小急停 | Y36
X37 |  | Y37

## 蒸箱上菜口IO
蒸箱上菜口IO
X0 | 急停 | Y0 | 升降步进脉冲
X1 | 上菜口底部行程开关（原点） | Y1
X2 | 上菜口底部有盘感应 | Y2 | 推盘步进脉冲
X3 | 上菜口顶部行程开关 | Y3
X4 | 上菜口顶部有盘感应(替换X12) | Y4 | 升降步进方向
X5 | 上菜口顶部拨菜机构原点感应 | Y5 | 步进刹车
X6 | 上菜口顶部拨菜机构到位感应 | Y6 | 推盘步进方向
X7 | 升降步进电机报警信号 | Y7
X10 | 启动按钮 | Y10 | 上菜口顶部电磁铁
X11 | 推盘步进报警信号 | Y11 | 上菜口底部电磁铁
X12 | 顶部绳子编码器检测感应(替换X4) | Y12 | 蜂鸣器
X13 | 下降限位 | Y13
X14 | 上升限位 | Y14
X15 |  | Y15
X16 |  | Y16
X17 | 上菜口顶部拨菜机构蒸笼到位感应 | Y17
X20 |  | Y20
X21 |  | Y21
X22 |  | Y22
X23 |  | Y23
X24 |  | Y24
X25 |  | Y25
X26 |  | Y26
X27 |  | Y27
X30 |  | Y30
X31 |  | Y31
X32 |  | Y32
X33 |  | Y33
X34 |  | Y34
X35 |  | Y35
X36 | 1#触摸屏小急停 | Y36
X37 | 2#触摸屏小急停 | Y37

## 煲仔饭上菜口IO
煲仔饭上菜口IO
X0 | 急停 | Y0 | 升降步进脉冲
X1 | 上菜口底部行程开关（原点） | Y1
X2 | 上菜口底部有盘感应 | Y2 | 推盘步进脉冲
X3 | 上菜口顶部行程开关 | Y3
X4 | 上菜口顶部有盘感应(替换X12) | Y4 | 升降步进方向
X5 | 上菜口顶部拨菜机构原点感应 | Y5 | 步进刹车
X6 | 上菜口顶部拨菜机构到位感应 | Y6 | 推盘步进方向
X7 | 升降步进电机报警信号 | Y7
X10 | 启动按钮 | Y10 | 上菜口顶部电磁铁
X11 | 推盘步进报警信号 | Y11 | 上菜口底部电磁铁
X12 | 顶部绳子编码器检测感应(替换X4) | Y12 | 蜂鸣器
X13 | 下降限位 | Y13
X14 | 上升限位 | Y14
X15 |  | Y15
X16 |  | Y16
X17 | 上菜口顶部拨菜机构蒸笼到位感应 | Y17
X20 |  | Y20
X21 |  | Y21
X22 |  | Y22
X23 |  | Y23
X24 |  | Y24
X25 |  | Y25
X26 |  | Y26
X27 |  | Y27
X30 |  | Y30
X31 |  | Y31
X32 |  | Y32
X33 |  | Y33
X34 |  | Y34
X35 |  | Y35
X36 | 1#触摸屏小急停 | Y36
X37 |  | Y37