## RR081B输入
RR081B美食王国单臂炸PLC_IO表
IO名称 | 类型 | 传感器 | 地址 | 位置
急停 | bool |  | X0
升降伺服原点 | bool |  | X1
升降伺服正极限 | bool |  | X2
升降伺服负极限 | bool |  | X3
冷库推料步进原点 | bool |  | X4
冷库推料步进正极限 | bool |  | X5
冷库推料步进负极限 | bool |  | X6
倒料轴步进原点 | bool |  | X7
倒料轴步进正极限 | bool |  | X10
倒料轴步进负极限 | bool |  | X11
分餐轴步进原点 | bool |  | X12
分餐轴步进正极限 | bool |  | X13
分餐轴步进负极限 | bool |  | X14
| bool |  | X15
补碗步进回原完成 | bool |  | X16
补碗步进到位完成 | bool |  | X17
伺服ALM | bool |  | X20
冷库推料步进ALM | bool |  | X21
倒料轴步进ALM | bool |  | X22
分餐轴步进ALM | bool |  | X23
补碗步进ALM | bool |  | X24
| bool |  | X25
| bool |  | X26
| bool |  | X27
1#炸篮升位 | bool |  | X30
1#炸篮降位 | bool |  | X31
2#炸篮升位 | bool |  | X32
2#炸篮降位 | bool |  | X33
3#炸篮升位 | bool |  | X34
3#炸篮降位 | bool |  | X35
4#炸篮升位 | bool |  | X36
4#炸篮降位 | bool |  | X37
5#炸篮升位 | bool |  | X40
5#炸篮降位 | bool |  | X41
6#炸篮升位 | bool |  | X42
6#炸篮降位 | bool |  | X43
7#炸篮升位 | bool |  | X44
7#炸篮降位 | bool |  | X45
8#炸篮升位 | bool |  | X46
8#炸篮降位 | bool |  | X47
9#炸篮升位 | bool |  | X50
9#炸篮降位 | bool |  | X51
10#炸篮升位 | bool |  | X52
10#炸篮降位 | bool |  | X53
11#炸篮升位 | bool |  | X54
11#炸篮降位 | bool |  | X55
12#炸篮升位 | bool |  | X56
12#炸篮降位 | bool |  | X57
出餐门气缸1原位 | bool |  | X60
出餐门气缸1工位 | bool |  | X61
出餐门气缸2原位 | bool |  | X62
出餐门气缸2工位 | bool |  | X63
出餐门气缸3原位 | bool |  | X64
出餐门气缸3工位 | bool |  | X65
出餐门气缸4原位 | bool |  | X66
出餐门气缸4工位 | bool |  | X67
出餐门光栅1 | bool |  | X70
出餐门光栅2 | bool |  | X71
出餐门光栅3 | bool |  | X72
出餐门光栅4 | bool |  | X73
落杯器感应 | bool |  | X74
落碗成功光电 | bool |  | X75
漏斗气缸原位 | bool |  | X76
漏斗气缸工位 | bool |  | X77
饭碗二次定位气缸原位 | bool |  | X100
饭碗二次定位气缸工位 | bool |  | X101
启动（预留） | bool |  | X102
暂停（预留） | bool |  | X103
| bool |  | X104
机器人启动 | bool |  | X105
机器人停止 | bool |  | X106
机器人复位 | bool |  | X107
纵向推成品正极限 | bool |  | X110
纵向推成品负极限 | bool |  | X111
纵向推成品原点 | bool |  | X112
步进D正极限 | bool |  | X113
步进D负极限 | bool |  | X114
步进D原点 | bool |  | X115
分餐轴回原完成 | bool |  | X116
分餐轴到位完成 | bool |  | X117
全局标签-餐位1感应A | bool |  | X120
全局标签-餐位1感应B | bool |  | X121
全局标签-餐位2感应A | bool |  | X122
全局标签-餐位2感应B | bool |  | X123
全局标签-餐位3感应A | bool |  | X124
全局标签-餐位3感应B | bool |  | X125
全局标签-餐位4感应A | bool |  | X126
全局标签-餐位4感应B | bool |  | X127
落杯器感应2 | bool |  | X130
落杯成功光电2 | bool |  | X131
补碗提示2 | bool |  | X132
冷库安全门开关 | bool |  | X133
预留 | bool |  | X134
预留 | bool |  | X135
预留 | bool |  | X136
预留 | bool |  | X137
升降机对射光电1 | bool |  | X220
升降机对射光电2 | bool |  | X221
龙门反射光电1 | bool |  | X222
龙门反射光电2 | bool |  | X223
龙门反射光电3 | bool |  | X224
龙门反射光电4 | bool |  | X225
龙门反射光电5 | bool |  | X226
龙门反射光电6 | bool |  | X227
离合气缸原位 | bool |  | X230
离合气缸工位 | bool |  | X231
缓存区A反射1 | bool |  | X232
缓存区A反射2 | bool |  | X233
缓存区A反射3 | bool |  | X234
缓存区B反射1 | bool |  | X235
缓存区B反射2 | bool |  | X236
缓存区B反射3 | bool |  | X237
缓存区C反射1 | bool |  | X240
缓存区C反射2 | bool |  | X241
缓存区C反射3 | bool |  | X242
缓存区D反射1 | bool |  | X243
缓存区D反射2 | bool |  | X244
缓存区D反射3 | bool |  | X245
阻挡气缸原位 | bool |  | X246
阻挡气缸工位 | bool |  | X247
A门气缸原位 | bool |  | X250
A门气缸工位 | bool |  | X251
B门气缸原位 | bool |  | X252
B门气缸工位 | bool |  | X253
C门气缸原位 | bool |  | X254
C门气缸工位 | bool |  | X255
D门气缸原位 | bool |  | X256
D门气缸工位 | bool |  | X257
斜坡反射光电1 | bool |  | X260
斜坡反射光电2 | bool |  | X261
斜坡反射光电3 | bool |  | X262
斜坡反射光电4 | bool |  | X263

## RR081B输出
RR081B美食王国单臂炸PLC_IO表
IO名称 | 类型 | 元器件 | 地址 | 备注
伺服脉冲 | bool |  | Y0
1#步进脉冲 | bool |  | Y1
2#步进脉冲 | bool |  | Y2
3#步进脉冲 | bool |  | Y3
伺服方向 | bool |  | Y4
1#步进方向 | bool |  | Y5
2#步进方向 | bool |  | Y6
3#步进方向 | bool |  | Y7
伺服SON1 | bool | KA1-1 | Y10
伺服刹车 | bool | KA1-2 | Y11
伺服报警复位 | bool | KA1-3 | Y12
| bool |  | Y13
出餐口灯1 | bool |  | Y14
出餐口灯2 | bool |  | Y15
出餐口灯3 | bool |  | Y16
出餐口灯4 | bool |  | Y17
1#炸篮电机升 | bool |  | Y20
1#炸篮电机降 | bool |  | Y21
2#炸篮电机升 | bool |  | Y22
2#炸篮电机降 | bool |  | Y23
3#炸篮电机升 | bool |  | Y24
3#炸篮电机降 | bool |  | Y25
4#炸篮电机升 | bool |  | Y26
4#炸篮电机降 | bool |  | Y27
5#炸篮电机升 | bool |  | Y30
5#炸篮电机降 | bool |  | Y31
6#炸篮电机升 | bool |  | Y32
6#炸篮电机降 | bool |  | Y33
7#炸篮电机升 | bool |  | Y34
7#炸篮电机降 | bool |  | Y35
8#炸篮电机升 | bool |  | Y36
8#炸篮电机降 | bool |  | Y37
9#炸篮电机升 | bool |  | Y40
9#炸篮电机降 | bool |  | Y41
10#炸篮电机升 | bool |  | Y42
10#炸篮电机降 | bool |  | Y43
11#炸篮电机升 | bool |  | Y44
11#炸篮电机降 | bool |  | Y45
12#炸篮电机升 | bool |  | Y46
12#炸篮电机降 | bool |  | Y47
4#步进脉冲 | bool |  | Y50
5#步进脉冲 | bool |  | Y51
| bool |  | Y52
| bool |  | Y53
4#步进方向 | bool |  | Y54
5#步进方向 | bool |  | Y55
| bool |  | Y56
| bool |  | Y57
出餐门气缸1开 | bool | YV1 | Y60
出餐门气缸1关 | bool | YV2 | Y61
出餐门气缸2开 | bool | YV3 | Y62
出餐门气缸2关 | bool | YV4 | Y63
出餐门气缸3开 | bool | YV5 | Y64
出餐门气缸3关 | bool | YV6 | Y65
出餐门气缸4开 | bool | YV7 | Y66
出餐门气缸4关 | bool | YV8 | Y67
落杯器 | bool | KA2-1 | Y70
漏斗气缸 | bool | YV9 | Y71
饭碗二次定位气缸 | bool | YV16 | Y72
机器人启动指示灯 | bool |  | Y73
| bool |  | Y74
| bool |  | Y75
落杯器2 | bool | KA2-2 | Y76
备用 | bool |  | Y77
冷库门气缸1 | bool | YV10 | Y200
冷库门气缸2 | bool | YV11 | Y201
冷库门气缸3 | bool | YV12 | Y202
冷库门气缸4 | bool | YV13 | Y203
离合气缸 | bool | YV14 | Y204
阻挡气缸 | bool | YV15 | Y205
升降机离合调速正转 | bool |  | Y206
升降机离合调速反转 | bool |  | Y207
缓存区A调速正转 | bool |  | Y210
缓存区A调速反转 | bool |  | Y211
缓存区B调速正转 | bool |  | Y212
缓存区B调速反转 | bool |  | Y213
缓存区C调速正转 | bool |  | Y214
缓存区C调速反转 | bool |  | Y215
缓存区D调速正转 | bool |  | Y216
缓存区D调速反转 | bool |  | Y217
升降机传送带正转 | bool |  | Y220
升降机传送带反转 | bool |  | Y221