## RR097F输入
RR097F汉堡机主PLC_IO表 |  |  |  |  | RR097F汉堡机副PLC_IO表
IO名称 | 类型 | 传感器 | 地址 | 位置 | IO名称 | 类型 | 传感器 | 地址 | 位置
急停按钮 | bool |  | X0 |  | 急停 | bool |  | X0
吸纸X轴-前限位 | bool | PH1 | X1 |  | 下面包模组X轴报警 | bool |  | X1
吸纸X轴-后限位 | bool | PH2 | X2 |  | 下面包模组X轴左限位 | bool | PH36 | X2
吸纸Z轴-上限 | bool | PH3 | X3 |  | 下面包模组X轴右限位 | bool | PH37 | X3
吸纸Z轴-下限（纸Z轴微动开关） | bool | SQ1 | X4 | 微动和下限公用一个 | 下面包模组Y轴报警 | bool |  | X4
包装吸起检测 | bool | PH4 | X5 |  | 下面包模组Y轴前限位 | bool | PH38 | X5
包装纸库有无纸检测 | bool | PH5 | X6 |  | 下面包模组Y轴后限位 | bool | PH39 | X6
拖汉堡X轴-前限 | bool | PH6 | X7 |  | 下面包模组Z轴原点 | bool | PH40 | X7
拖汉堡X轴-后限 | bool | PH7 | X10 |  | 下面包取成功检测 | bool | PH41 | X10
拖汉堡Z轴-上限 | bool | PH8 | X11 |  | 下面包卡扣到位 | bool | SQ4 | X11
拖汉堡Z轴-下限 | bool | PH9 | X12 |  | 下面包模组Z轴报警 | bool |  | X12
传送带驱动器报警 | bool |  | X13 |  | 下面包转角气缸检测物料 | bool | PH42 | X13
吸纸X轴报警 | bool |  | X14 |  |  | bool |  | X14
吸纸Z轴报警 | bool |  | X15 |  | 肉饼模组X轴报警 | bool |  | X15
拖汉堡X轴报警 | bool |  | X16 |  | 肉饼模组X轴左限位 | bool | PH43 | X16
拖汉堡Z轴报警 | bool |  | X17 |  | 肉饼模组X轴右限位 | bool | PH44 | X17
出标签机报警 | bool |  | X20 |  | 肉饼模组Y轴报警 | bool |  | X20
青菜挡挡板打开到位 | bool | PH10 | X21 |  | 肉饼模组Y轴前限位 | bool | PH45 | X21
青菜挡挡板关闭到位 | bool | PH11 | X22 |  | 肉饼模组Y轴后限位 | bool | PH46 | X22
蔬菜称重OUT1（低位） | bool |  | X23 |  | 肉饼模组Z轴原点 | bool | PH47 | X23
蔬菜称重OUT2（中位） | bool |  | X24 |  | 肉饼取成功检测 | bool | PH48 | X24
蔬菜称重OUT3（高位） | bool |  | X25 |  | 肉饼转角升降气缸上位 | bool | PH71 | X25
模块内青菜滤水气缸缩回到位 | bool | PH12 | X26 |  | 肉饼模组Z轴报警 | bool |  | X26
模块内青菜滤水气缸伸出到位 | bool | PH13 | X27 |  | 肉饼转角气缸检测物料 | bool | PH49 | X27
模块外青菜滤水气缸缩回到位 | bool | PH14 | X30 |  |  | bool |  | X30
模块外青菜滤水气缸伸出到位 | bool | PH15 | X31 |  |  | bool |  | X31
青菜模块锁扣到位微动开关 | bool | SQ2 | X32 |  |  | bool |  | X32
酱汁模块锁扣到位微动开关 | bool | SQ3 | X33 |  | 上面包模组X轴报警 | bool |  | X33
接酱汁滴漏门气缸缩回到位检测 | bool | PH16 | X34 |  | 上面包模组X轴左限位 | bool | PH50 | X34
酱汁门气缸伸出到位检测 | bool | PH17 | X35 |  | 上面包模组X轴右限位 | bool | PH51 | X35
拖汉堡到位检测 | bool | PH18 | X36 |  | 上面包模组Y轴报警 | bool |  | X36
气缸1缩回到位 | bool | PH19 | X37 |  | 上面包模组Y轴前限位 | bool | PH52 | X37
气缸2缩回到位 | bool | PH20 | X40 |  | 上面包模组Y轴后限位 | bool | PH53 | X40
气缸3缩回到位 | bool | PH21 | X41 |  | 上面包模组Z轴原点 | bool | PH54 | X41
气缸4缩回到位 | bool | PH22 | X42 |  | 上面包取成功检测 | bool | PH55 | X42
气缸5缩回到位 | bool | PH23 | X43 |  | 上面包卡扣到位 | bool | SQ5 | X43
气缸6缩回到位 | bool | PH24 | X44 |  | 上面包模组Z轴报警 | bool |  | X44
气缸7缩回到位 | bool | PH25 | X45 |  | 上面包转角气缸检测物料 | bool | PH56 | X45
气缸8缩回到位 | bool | PH26 | X46 |  |  | bool |  | X46
出标签检测 | bool | PH27 | X47 |  |  | bool |  | X47
贴标气缸缩回到位检测 | bool | PH28 | X50 |  | 下面包扒炉伸出到位 | bool | PH57 | X50
贴标气缸伸出到位检测 | bool | PH29 | X51 |  | 下面包扒炉缩回到位 | bool | PH58 | X51
推汉堡气缸前位 | bool | PH30 | X52 |  | 下面包扒炉升起到位 | bool | PH59 | X52
推汉堡气缸后位 | bool | PH31 | X53 |  | 1#肉饼扒炉伸出到位 | bool | PH60 | X53
推汉堡到位检测 | bool | PH32 | X54 |  | 1#肉饼扒炉缩回到位 | bool | PH61 | X54
出餐口皮带线前端汉堡检测 | bool | PH33 | X55 |  | 1#肉饼扒炉升起到位 | bool | PH62 | X55
出餐口皮带线后端汉堡检测 | bool | PH34 | X56 |  | 2#肉饼扒炉伸出到位 | bool | PH63 | X56
顾客取料位传感器 | bool | PH35 | X57 |  | 2#肉饼扒炉缩回到位 | bool | PH64 | X57
[5 empty] | 2#肉饼扒炉升起到位 | bool | PH65 | X60
[5 empty] | 2#肉饼扒炉伸缩中间位 | bool | PH66 | X61
[5 empty] | 1#肉饼扒炉伸缩中间位 | bool | PH67 | X62
[5 empty] | 上面包扒炉伸出到位 | bool | PH68 | X63
[5 empty] | 上面包扒炉缩回到位 | bool | PH69 | X64
[5 empty] | 上面包扒炉升起到位 | bool | PH70 | X65
[5 empty] | 电接压力 | bool |  | X66
[5 empty] | 温控器1 | bool |  | X67 | 1温度到达；0温度未到，温控表常闭输出
[5 empty] | 温控器2 | bool |  | X70
[5 empty] | 温控器3 | bool |  | X71
[5 empty] | 温控器4 | bool |  | X72
[5 empty] | 温控器5 | bool |  | X73
[5 empty] | 温控器6 | bool |  | X74
[5 empty] | 温控器7 | bool |  | X75
[5 empty] | 温控器8 | bool |  | X76
[5 empty] | 温控器9 | bool |  | X77
共58位

## RR097F输出
RR097F汉堡机主PLC_IO表 |  |  |  |  | RR097F汉堡机副PLC_IO表
IO名称 | 类型 | 元器件 | 地址 | 备注 | IO名称 | 类型 | 元器件 | 地址 | 备注
流水线步进脉冲 | bool |  | Y0 |  | 下面包模组X轴脉冲 | bool |  | Y0
吸纸X轴脉冲 | bool |  | Y1 |  | 下面包模组Y轴脉冲 | bool |  | Y1
吸纸Z轴脉冲 | bool |  | Y2 |  | 下面包模组Z轴脉冲 | bool |  | Y2
拖汉堡X轴脉冲 | bool |  | Y3 |  |  | bool |  | Y3
输送线脉冲方向 | bool |  | Y4 |  | 下面包模组X轴方向 | bool |  | Y4
吸纸X轴脉冲方向 | bool |  | Y5 |  | 下面包模组Y轴方向 | bool |  | Y5
吸纸Z轴脉冲方向 | bool |  | Y6 |  | 下面包模组Z轴方向 | bool |  | Y6
拖汉堡X轴脉冲方向 | bool |  | Y7 |  |  | bool |  | Y7
吸纸Z轴刹车 | bool | KA3-3 | Y10 |  | 下面包桶开盖气缸#1 | bool | YV25 | Y10
吸纸负压输出 | bool | YV1 | Y11 |  | 下面包桶开盖气缸#2 | bool | YV26 | Y11
青菜挡板打开气缸输出 | bool | YV2 | Y12 |  | 下面包桶开盖气缸#3 | bool | YV27 | Y12
青菜搅拌电机1正转输出 | bool | KA4-1 | Y13 |  | 下面包桶开盖气缸#4 | bool | YV28 | Y13
青菜搅拌电机1反转输出 | bool | KA4-2 | Y14 |  | 下面包桶开盖气缸#5 | bool | YV29 | Y14
青菜搅拌电机2正转输出 | bool | KA4-3 | Y15 |  | 下面包桶开盖气缸#6 | bool | YV30 | Y15
青菜搅拌电机2反转输出 | bool | KA4-4 | Y16 |  | 下面包桶开盖气缸#7 | bool | YV31 | Y16
模块内青菜滤水用气缸伸出 | bool | YV3 | Y17 |  | 下面包桶开盖气缸#8 | bool | YV32 | Y17
模块内青菜滤水用气缸缩回 | bool | YV4 | Y20 |  | 下面包桶开盖气缸#9 | bool | YV33 | Y20
模块外青菜滤水用气缸伸出 | bool | YV5 | Y21 |  | 下面包桶开盖气缸#10 | bool | YV34 | Y21
模块外青菜滤水用气缸缩回 | bool | YV6 | Y22 |  | 下面包桶开盖气缸#11 | bool | YV35 | Y22
蔬菜称重In1(清零) | bool |  | Y23 |  | 下面包桶开盖气缸#12 | bool | YV36 | Y23
蠕动泵1启动 | bool | KA2-1 | Y24 |  | 下面包桶开盖气缸#13 | bool | YV37 | Y24
蠕动泵1方向 | bool | KA2-2 | Y25 |  | 下面包桶开盖气缸#14 | bool | YV38 | Y25
蠕动泵2启动 | bool | KA2-3 | Y26 |  | 下面包桶开盖气缸#15 | bool | YV39 | Y26
蠕动泵2方向 | bool | KA2-4 | Y27 |  | 下面包桶开盖气缸#16 | bool | YV40 | Y27
接酱汁滴漏气缸伸出 | bool | YV7 | Y30 |  | 下面包桶开盖气缸#17 | bool | YV41 | Y30
拨酱汁气缸伸出 | bool | YV8 | Y31 |  | 下面包桶开盖气缸#18 | bool | YV42 | Y31
拖汉堡纸负压输出 | bool | YV9 | Y32 |  | 下面包桶开盖气缸#19 | bool | YV43 | Y32
包装气缸1输出 | bool | YV10 | Y33 |  | 下面包桶开盖气缸#20 | bool | YV44 | Y33
包装气缸2输出 | bool | YV11 | Y34 |  | 肉饼桶开盖气缸#1 | bool | YV45 | Y34
包装气缸3输出 | bool | YV12 | Y35 |  | 肉饼桶开盖气缸#2 | bool | YV46 | Y35
包装气缸4输出 | bool | YV13 | Y36 |  | 肉饼桶开盖气缸#3 | bool | YV47 | Y36
包装气缸5输出 | bool | YV14 | Y37 |  | 肉饼桶开盖气缸#4 | bool | YV48 | Y37
包装气缸6输出 | bool | YV15 | Y40 |  | 肉饼桶开盖气缸#5 | bool | YV49 | Y40
包装气缸7输出 | bool | YV16 | Y41 |  | 肉饼桶开盖气缸#6 | bool | YV50 | Y41
包装气缸8输出 | bool | YV17 | Y42 |  | 肉饼桶开盖气缸#7 | bool | YV51 | Y42
贴标签气缸输出 | bool | YV18 | Y43 |  | 肉饼桶开盖气缸#8 | bool | YV52 | Y43
包装区下方吸气 | bool | YV19 | Y44 |  | 肉饼桶开盖气缸#9 | bool | YV53 | Y44
标签吹起 | bool | YV20 | Y45 |  | 肉饼桶开盖气缸#10 | bool | YV54 | Y45
吸标签纸 | bool | YV21 | Y46 |  | 1#肉饼扒炉升降气缸 | bool | YV55 | Y46
推汉堡气缸输出 | bool | YV22 | Y47 |  | 2#肉饼扒炉升降气缸 | bool | YV56 | Y47
拖汉堡Z轴脉冲 | bool |  | Y50 |  | 肉饼模组X轴脉冲 | bool |  | Y50
出标签机脉冲 | bool |  | Y51 |  | 肉饼模组Y轴脉冲 | bool |  | Y51
拖汉堡Z轴刹车 | bool | KA3-4 | Y52 |  | 1#肉饼扒炉伸出气缸 | bool | YV57 | Y52
出餐皮带线正转 | bool | KA3-2 | Y53 |  | 1#肉饼扒炉缩回气缸 | bool | YV58 | Y53
拖汉堡Z轴脉冲方向 | bool |  | Y54 |  | 肉饼模组X轴方向 | bool |  | Y54
出标机脉冲方向 | bool |  | Y55 |  | 肉饼模组Y轴方向 | bool |  | Y55
触发打印机打印 | bool | KA1-4 | Y56 |  | 2#肉饼扒炉伸出气缸 | bool | YV59 | Y56
传送带吸力风扇 | bool | KA3-1 | Y57 |  | 2#肉饼扒炉缩回气缸 | bool | YV60 | Y57
[5 empty] | 上面包模组X轴脉冲 | bool |  | Y60
[5 empty] | 上面包模组Y轴脉冲 | bool |  | Y61
[5 empty] | 肉饼取料模组夹爪 | bool | YV61 | Y62
[5 empty] | 肉饼转角气缸夹爪 | bool | YV62 | Y63
[5 empty] | 上面包模组X轴方向 | bool |  | Y64
[5 empty] | 上面包模组Y轴方向 | bool |  | Y65
[5 empty] | 肉饼转角气缸向肉饼位 | bool | YV63 | Y66
[5 empty] | 肉饼转角下压气缸 | bool | YV64 | Y67
[5 empty] | 肉饼模组Z轴脉冲 | bool |  | Y70
[5 empty] | 上面包模组Z轴脉冲 | bool |  | Y71
[5 empty] | 抽油烟机开关 | bool | KA5 | Y72
[5 empty] | 输送带温控开关 | bool | KA1-3 | Y73
[5 empty] | 肉饼模组Z轴方向 | bool |  | Y74
[5 empty] | 上面包模组Z轴方向 | bool |  | Y75
[5 empty] | 肉饼转角气缸向流水线位 | bool | YV97 | Y76
[6 empty] | bool |  | Y77
[5 empty] | 上面包桶开盖气缸#1 | bool | YV65 | Y100
[5 empty] | 上面包桶开盖气缸#2 | bool | YV66 | Y101
[5 empty] | 上面包桶开盖气缸#3 | bool | YV67 | Y102
[5 empty] | 上面包桶开盖气缸#4 | bool | YV68 | Y103
[5 empty] | 上面包桶开盖气缸#5 | bool | YV69 | Y104
[5 empty] | 上面包桶开盖气缸#6 | bool | YV70 | Y105
[5 empty] | 上面包桶开盖气缸#7 | bool | YV71 | Y106
[5 empty] | 上面包桶开盖气缸#8 | bool | YV72 | Y107
[5 empty] | 上面包桶开盖气缸#9 | bool | YV73 | Y110
[5 empty] | 上面包桶开盖气缸#10 | bool | YV74 | Y111
[5 empty] | 上面包桶开盖气缸#11 | bool | YV75 | Y112
[5 empty] | 上面包桶开盖气缸#12 | bool | YV76 | Y113
[5 empty] | 上面包桶开盖气缸#13 | bool | YV77 | Y114
[5 empty] | 上面包桶开盖气缸#14 | bool | YV78 | Y115
[5 empty] | 上面包桶开盖气缸#15 | bool | YV79 | Y116
[5 empty] | 上面包桶开盖气缸#16 | bool | YV80 | Y117
[5 empty] | 上面包桶开盖气缸#17 | bool | YV81 | Y120
[5 empty] | 上面包桶开盖气缸#18 | bool | YV82 | Y121
[5 empty] | 上面包桶开盖气缸#19 | bool | YV83 | Y122
[5 empty] | 上面包桶开盖气缸#20 | bool | YV84 | Y123
[5 empty] | 下面包取料模组夹爪 | bool | YV85 | Y124
[5 empty] | 下面包扒炉伸出气缸 | bool | YV86 | Y125
[5 empty] | 下面包扒炉缩回气缸 | bool | YV87 | Y126
[5 empty] | 下面包扒炉升降气缸 | bool | YV88 | Y127
[5 empty] | 下面包转角气缸夹爪 | bool | YV89 | Y130
[5 empty] | 下面包转角气缸 | bool | YV90 | Y131
[5 empty] | 上面包取料模组夹爪 | bool | YV91 | Y132
[5 empty] | 上面包扒炉伸出气缸 | bool | YV92 | Y133
[5 empty] | 上面包扒炉缩回气缸 | bool | YV93 | Y134
[5 empty] | 上面包扒炉升降气缸 | bool | YV94 | Y135
[5 empty] | 上面包转角气缸夹爪 | bool | YV95 | Y136
[5 empty] | 上面包转角气缸 | bool | YV96 | Y137
[5 empty] | 下面包扒炉温控开关 | bool | KA6-1 | Y140
[5 empty] | 肉饼1号扒炉温控开关 | bool | KA6-2 | Y141
[5 empty] | 肉饼2号扒炉温控开关 | bool | KA6-3 | Y142
[5 empty] | 上面包扒炉温控开关 | bool | KA6-4 | Y143