## 协议（炸）
序号 | 说明 | 举例 | 备注
PLC客户端定时发起状态/心跳上报
D2200
D2201
5 | 控制模式 | 0x0001 | 1：自动，2：手动。 当控制模式为启动，并且设备状态为正常，点餐屏才能向PLC下单 | D2204
6 | 设备状态 | 0x0001 | 0x0001：正常， 0x0002：异常 | D2205
7 | 机械臂状态 | 0x0001 | 0x0001：空闲， 0x0002：忙碌 | D2206
M2201
M2202
M2203
M2204
M2205
PLC客户端发起状态(炸篮)上报
5 | 工作口编号 | 0x0001 | 0x0001代表1#炸篮， 0x0002代表2#炸篮，0x0003代表3#炸篮.。。。。
6 | 工作口工作状态 | 0x0002 | 0x0001：空闲， 0x0002：忙碌，投料中 0x0003：烹饪中 4：烹饪完成 5：沥油中 6：等待出餐 11：开始复炸 12：复炸中 13：复炸完成 55:屏蔽 88：屏蔽 99：故障
点餐屏服务器发起炸命令
1 | 头信息 | 0x00AA | 写死 |  | 取消定炸篮ID
2 | 命令（消息类型） | 0x0002 | 炸指令 | D2402 | D190
5 | 菜品ID | 0x0001 | 0x0001 缓冲区1，0x0002 缓冲区2，0x0003 缓冲区3，0x0004 缓冲区4.........，0x0063（十进制99）不用取料是复炸 | D2405
6 | 菜品(炸的时间) | 0x0001 | 炸的时间 | D2406
7 | 菜品(炸的温度) | 0x0011 | 炸的温度
8 | 任务号 | 0x0001 | 订单唯一识别码 | D2408
9 | 炸蓝（工作口） | 0x0001 | 0x0001 炸蓝1，0x0002 炸蓝2，0x0003 炸蓝3.... | D2409
炸完时，发出餐请求，（餐到分餐口，需分餐到取餐口）
1 | 头信息 | 0x00AA | 写死
2 | 命令（消息类型） | 0x0005 | 有餐
5 | 待分配的餐 | 0x0002 | 订单唯一识别码
6 | 待分配的餐的炸蓝编号 | 0x0001 | 0x0001代表1#炸篮， 0x0002代表2#炸篮，0x0003代表3#炸篮.。。。。
[5 empty] | D323 | D303 | D123
[5 empty] | D324 | D304 | D124
[5 empty] | D325 | D305 | D125
[5 empty] | D326 | D306 | D126
[5 empty] | D327 | D307 | D127
客户端发出费单
1 | 头信息 | 0x00AA | 写死
2 | 命令（消息类型） | 0x0006 | 废单
3 | 随机数 | 0x000？ | 随机数
4 | 长度 | 0x0002 | 剩余内容字节数
5 | 任务号 | 0x0001 | 订单唯一识别码
服务端返回
1 | 头信息 | 0x00AA | 写死
2 | 命令(消息类型） | 0x0006 | 废单
3 | 随机数 | 0x000？ | 随机ID
4 | 长度 | 0x0000 | 剩余内容字节数
客户端发出补餐结果
1 | 头信息 | 0x00AA | 写死
2 | 命令（消息类型） | 0x000A | 补餐结果
3 | 随机数 | 0x000？ | 随机数
4 | 长度 | 0x000A | 剩余内容字节数
5 | 补餐结果 | 0x0001 | 0x0001补餐成功，0x0002无料，0x0003卡料
6 | 层数 | 0x0001 | 0x0001第一层，0x0002第二层....
7 | 行 | 0x0001 | 行数
8 | 列 | 0x0001 | 列数
9 | 数量 | 0x0001 | 个数
服务端返回
1 | 头信息 | 0x00AA | 写死
2 | 命令(消息类型） | 0x000A | 补餐结果
3 | 随机数 | 0x000？ | 随机ID
4 | 长度 | 0x0000 | 剩余内容字节数
炸完时，发倒餐请求（烹饪完成）
1 | 头信息 | 0x00AA | 写死
2 | 命令（消息类型） | 0x000E | 炸完需倒餐
3 | 随机数 | 0x000？ | 随机数
4 | 长度 | 0x0004 | 剩余内容字节数
5 | 待分配的餐 | 0x0002 | 订单唯一识别码
6 | 待分配的餐的炸蓝编号 | 0x0001 | 0x0001代表1#炸篮， 0x0002代表2#炸篮，0x0003代表3#炸篮.。。。。
服务器端返回
1 | 头信息 | 0x00AA | 写死
2 | 命令(消息类型） | 0x000E | 炸完需倒餐
3 | 随机数 | 0x000？ | 随机ID
4 | 长度 | 0x0002 | 剩余内容字节数
5 | 任务号 | 0x0001 | 订单唯一识别码
服务端发倒餐
1 | 头信息 | 0x00AA | 写死
2 | 命令（消息类型） | 0x000F | 倒餐
3 | 随机数 | 0x000？ | 随机数
4 | 长度 | 0x0002 | 剩余内容字节数
5 | 炸篮号 | 0x0001 | 0x0001炸篮1，0x0001炸篮2.........
plc端返回
1 | 头信息 | 0x00AA | 写死
2 | 命令(消息类型） | 0x000F | 倒餐
3 | 随机数 | 0x000？ | 随机ID
4 | 长度 | 0x0002 | 剩余内容字节数
5 | 炸篮号 | 0x0001 | 0x0001炸篮1，0x0001炸篮2.........，0x88设备忙碌暂时不可倒餐

## MC协议
炸篮名称 | 炸篮ID | 炸篮任务ID | 可接单状态 | 当前任务状态 | 炸篮状态字 | 备注1：炸篮状态字 | 值2 | 机械手状态 | 控制模式 | 0x0001 | 1：自动，2：手动。 当控制模式为启动，并且设备状态为正常，点餐屏才能向PLC下单 | D2204
炸篮1# | 1 | D61 | D11.1 值=false 空闲，=TRUE 忙碌 | D12.1 值=false 空闲，=TRUE 忙碌 | D81 | 无任务 | 1 | D380=99 空闲，其它为忙碌 | 设备状态 | 0x0001 | 0x0001：正常， 0x0002：异常 | D2205
炸篮2# | 2 | D62 | D11.2 | D12.2 | D82 | 投料中 | 2 |  | 机械臂状态 | 0x0001 | 0x0001：空闲， 0x0002：忙碌 | D2206
炸篮3# | 3 | D63 | D11.3 | D12.3 | D83 | 烹饪中 | 3
炸篮4# | 4 | D64 | D11.4 | D12.4 | D84 | 烹饪完成 | 4
炸篮5# | 5 | D65 | D11.5 | D12.5 | D85 | 沥油中 | 5
炸篮6# | 6 | D66 | D11.6 | D12.6 | D86 | 等待出餐 | 6
炸篮7# | 7 | D67 | D11.7 | D12.7 | D87 | 开始复炸 | 11
炸篮8# | 8 | D68 | D11.8 | D12.8 | D88 | 复炸中 | 12
炸篮9# | 9 | D69 | D11.9 | D12.9 | D89 | 复炸完成 | 13
炸篮10# | 10 | D70 | D11.A | D12.A | D90 | 烹饪计时器 | 14
炸篮11# | 11 | D71 | D11.B | D12.B | D91
炸篮12# | 12 | D72 | D11.C | D12.C | D92
炸篮13# | 13 | D73 | D11.D | D12.D | D93
炸篮14# | 14 | D74 | D11.E | D12.E | D94
炸篮15# | 15 | D75 | D11.F | D12.F | D95
炸篮16# | 16 | D76 | D11.0 | D12.0 | D96
服务器发起炸命令
寄存器地址
2 | 命令（消息类型） |  | 炸指令 | D2402 =2 （写
D2403
D2404
5 | 菜品ID | 2 | ID=1 炸蓝1，ID=2 炸蓝2，ID=3 炸蓝3....炸篮16=16（值=99 是复炸） | D2405（写
6 | 菜品(炸的时间) | 2 | 炸的时间 | D2406（写
7 | 菜品(炸的温度) | 2 | 炸的温度
8 | 任务号 | 2 | 订单唯一识别码 | D2408（写
9 | 炸蓝（工作口） | 2 | ID=1 炸蓝1，ID=2 炸蓝2，ID=3 炸蓝3....炸篮16=16 | D2409 （写
服务器取消定单
寄存器地址
2 | 炸篮ID（工作口） | 2 | ID=1 炸蓝1，ID=2 炸蓝2，ID=3 炸蓝3....炸篮16=16 | D190
|  | bit | 取消使能 | M190=true 取消任务
5
6
7
8
9
点检功能
|  | 1 | 点检启动 R3000:=0 关闭点检 R3000:=1 启动点检
|  | 2 | 点检结果 R3001:=1 点检成功 R3001:=2 点检失败