## PLC或MCU
PLC或MCU编号（整数） | 名称 | IP | 端口（整数） | PLC或MCU类型 | 协议类型 | 是否大端
|  |  |  | 待补充 | 待补充
1001 | 煲仔饭烹饪设备 | 172.16.12.8 | 8000 | plc | mc | 是
1002 | 下菜口 | 172.16.12.9 | 50000 | mcu | mcu | 是

## PLC控制部件
部件编号（整数） | 父级部件编号（整数） | 部件名称 | 端口（整数） | 部件类型 | PLC或MCU编号（整数）
4001 |  | 左煲仔饭烹饪设备 |  | 5288 | 1001
4002 |  | 右煲仔饭烹饪设备 |  | 5288 | 1001

## 数据模型
数据模型编号（整数） | 父级数据模型编号（整数） | 数据模型名称 | 设备管理系统编码 | 数据模型地址 | 数据类型 | 数据长度（bit） | 是否连续数据块 | 解析顺序 | 是否为采集点 | 部件编号（整数）
1 |  | 报警 |  | D3010.1 | BOOL | 1 | 是 |  | 是 | 4001
2 |  | 点检 |  | D3010 | INT | 16 | 是 |  | 否 | 4001
3 |  | 反馈 |  | D3030 | INT | 16 | 是 |  | 是 | 4001

## PLC方法
方法编号（整数） | 方法名称 | 数据模型编号（整数）
1 | 点检 | 2

## PLC监听
监听编号（整数） | 数据模型编号（整数） | 监听值 | 监听信息 | 方法编号（整数）
3 | 2 | 1 | 检点开始 | 1
3 | 2 | 2 | 取盖位到位检点 | 1
3 | 2 | 3 | 取盖功能检点 | 1
3 | 2 | 4 | 加水检点 | 1
3 | 2 | 5 | 取煲位到位检点 | 1
3 | 2 | 6 | 机械臂放米煲检点 | 1
3 | 2 | 7 | 料盒到位及机械臂加菜点检 | 1
3 | 2 | 8 | 机械臂取饭煲点检 | 1
3 | 2 | 9 | 上盘机送煲点检 | 1
3 | 2 | 10 | 上盘机点检 | 1
3 | 2 | 11 | 炉头加热点检 | 1
3 | 2 | 12 | 点检完成 | 1

## PLC告警
告警编号（整数） | 告警值 | 告警级别 | 告警信息 | 数据模型编号（整数）

## 附录1-数据类型
编码 | 长度 | 取值范围 | 描述
BOOL | 1 | 0,1 | 布尔型
INT | 16 | -32768~+32767 | 整型，有符号整数
DINT | 32 | -2147483648~+2147483648 | 双整型，有符号整数
WORD | 16 | 0~65535 | 字，无符号整数
DWORD | 32 | 0~4294967295 | 双字，无符号整数
REAL | 32 |  | 浮点数