## 20201025
美食王国设备每日问题点记录
区域 | 设备 | 故障类型 | 故障描述 | 原因分析 | 处理方法 | 建议 | 处理人 | 备注
中餐区 | AGV | 其他 | 1012（煲仔饭）任务取消 | 误操作 | 人工取下
| 冷库 | 机械 | 5上卡料 | 5上卡料 | 手动处理 |  | 许嘉辉
| 炒锅 | 其他 | 4上掌中宝未完全倒出 | 4上掌中宝未完全倒出
|  | 其他 | 9下缺料 | 库存错
上菜口
| 下菜口 |  | V01花瓣故障 | 未知 | 小车到备用下菜口 |  | 许嘉辉
| 双臂煲仔饭 | 其他 | 料桥出煲到位异常 | 光电传感器人为碰偏 | 校正 |  | 许嘉辉
|  |  | 15#取煲失败 | 未知 | 停用该炉头
快餐区 | 门店煲仔饭
甜品站
单臂煎炸机
粉面机
| 智能蒸箱 | 机械 | 1#蒸箱右侧亚克力板（前挡板）掉 | 1#蒸箱右侧亚克力板（前挡板）掉 |  |  | 刘展 | 能否降低挡板高度，改成直角型覆盖
披萨机
火锅区 | 物流线
云轨3合1
外摆区 | 迷你雪糕机 | 硬件 | （博智林）冻缸 | 本体新控制板不同，搅拌电机反转 | 换旧板 |  | 侯云森
|  | 其他 | 点餐屏不亮 | 电源接头接触不良 | 重新插好 |  | 侯云森
汉堡机
钣金雪糕机
咖啡机
棉花糖机
信息系统 | 点餐
调度

## 20201024
美食王国设备每日问题点记录
区域 | 设备 | 故障类型 | 故障描述 | 原因分析 | 处理方法 | 建议 | 处理人 | 备注
中餐区 | AGV | 硬件 | 6391任务完成不离开 | 翻盖异常 | 排除，开关盖测试无异常 |  | 许嘉辉
|  |  | 1013在1#，8#上菜口餐盘靠后 | 餐盘偏 | 人工摆正 |  | 许嘉辉
冷库
炒锅
| 上菜口 | 机械 | 7#拉绳电机下极限位报警 | 7下极限位钣金变形 | 调整 | 许嘉辉
| 下菜口 |  | A03取菜后不关闭 | 未知 | 手动回原 | 许嘉辉
|  |  | A13花瓣故障 | 未知 | 停用
| 双臂煲仔饭 | 其他 | 左臂取8#煲到上盘机中途掉煲 | 未知 | 检查煲尺寸正常，夹爪正常，停用该炉头 | 许嘉辉
快餐区 | 门店煲仔饭
甜品站
单臂煎炸机
粉面机
智能蒸箱
披萨机
火锅区 | 物流线
云轨3合1
外摆区 | 迷你雪糕机 |  | （博智林）冻缸E02 | 减速机坏 | 更换 |  | 侯云森
汉堡机
钣金雪糕机
咖啡机
棉花糖机
信息系统 | 点餐
调度

## 20201023
美食王国设备每日问题点记录
区域 | 设备 | 故障类型 | 故障描述 | 原因分析 | 处理方法 | 建议 | 处理人 | 备注
中餐区 | AGV
冷库
| 炒锅 | 机械 | 4上异常 | 夹碟不平 | 手动处理 |  | 黄文松
| 上菜口 | 硬件 | 3#二层有盘检测传感器更换后仍然故障 | 电箱到终端信号线路故障 | 使用备用线 |  | 许嘉辉 张盼飞
| 下菜口 | 硬件 | B03不充电 | 托盘充电线短路 | 重新接 |  | 林春李
|  | 机械 | A13花瓣关不到位 | A13花瓣关不到位 | 调整 |  | 黄文松
|  |  | B02下降后花瓣不开 | 未知 | 手动打开 |  | 许嘉辉
| 双臂煲仔饭 | 机械 | 右吸盘取盖失败 | 盖不平 | 复位 |  | 许嘉辉
快餐区 | 门店煲仔饭 | 硬件 | 1层烹饪区S轴报警 | 编码器线断 | 更换 |  | 吴弘源 莫文君
甜品站
单臂煎炸机
粉面机
| 智能蒸箱 | 机械 | 1#选机构上升后下降过程中抖动 | 同步轮顶丝突出 |  | 刘展
|  | 其他 | 3#2列夹碗失败 | 3#2列夹碗失败 |  | 刘展
|  | 其他 | 3#7列放碗偏 | 3#7列放碗偏 |  | 刘展
披萨机
火锅区 | 物流线 |  | 双臂机械手A区最下一层最右侧滑道位置错误，导致机械手撞机 | 双臂机械手A区最下一层最右侧滑道位置错误，导致机械手撞机 |  | 黄德乐 吴弘源
云轨3合1
外摆区 | 迷你雪糕机
汉堡机
钣金雪糕机
咖啡机
棉花糖机
信息系统 | 点餐
调度

## 20201022
美食王国设备每日问题点记录
区域 | 设备 | 故障类型 | 故障描述 | 原因分析 | 处理方法 | 建议 | 处理人 | 备注
中餐区 | AGV
| 冷库 | 机械 | 4下出料口卡料 | 炒锅来料皮带与冷库层选皮带不同一直线上
| 炒锅 | 机械 | 9下料盒超时，料盒在夹爪上不动 | 行程开关接触不良 | 调整
| 上菜口 | 硬件 | 3#二层接菜后不上升 | 3上有盘检测传感器故障 | 更换传感器
|  | 机械 | 5#托盘损坏 | 5#托盘损坏 | 更换
| 下菜口 | 机械 | V01花瓣不开 | 可能舵机受阻 | 润滑
|  | 硬件 | B03电压低 | 充电异常，可能保险丝烧坏 | 更换保险丝
| 双臂煲仔饭 | 其他 | 18#开盖时掉盖 | 可能煲边有油粘住盖胶圈，拔不起来 | 换盖
|  | 机械 | 右吸盘吸不上煲盖 | 未知 | 复位
快餐区 | 门店煲仔饭 | 电控 | 冷库掉煲 | 煲打滑，未完全送出，层选机构下降
| 甜品站 | 机械 | 出料少 | 初判胶管进气，导致饮料倒流 | 更换胶管
单臂煎炸机
粉面机
| 智能蒸箱 | 硬件 | 2#跳闸 | 可能过载
|  | 其他 | 1号蒸箱第五层第三列出料过程中掉落 | 1号蒸箱第五层第三列出料过程中掉落
|  | 机械 | 1号蒸箱左侧第四列翻碗 | 1号蒸箱左侧第四列翻碗
披萨机
火锅区 | 物流线 |  | 双臂机械手A区最下一层最右侧滑道位置错误，导致机械手撞机 | 双臂机械手A区最下一层最右侧滑道位置错误，导致机械手撞机
云轨3合1
外摆区 | 迷你雪糕机
汉堡机
钣金雪糕机
咖啡机
棉花糖机
信息系统 | 点餐
调度

## 20201021
美食王国设备每日问题点记录
区域 | 设备 | 故障类型 | 故障描述 | 原因分析 | 处理方法 | 建议 | 处理人 | 备注
中餐区 | AGV
| 冷库 | 机械 | 1下，4下卡料 | 1下，4下卡料
炒锅
| 上菜口 | 硬件 | 3#翻板电机正转未到位 | 3#翻板电机正转未到位 | 复位
| 下菜口 | 机械 | A13不下降 | 可能花瓣未关闭到位 | 手动处理
|  | 机械 | V01故障 | 未知 | 复位
双臂煲仔饭
快餐区 | 门店煲仔饭
甜品站
| 单臂煎炸机 | 机械 | 冷库层选同步皮带断 | 冷库层选同步皮带断 | 更换
| 粉面机 | 其他 | 卡面团 | 卡面团
| 智能蒸箱 | 机械 | 1#3层4列卡托盘 | 1#3层4列卡托盘 | 校正
披萨机
火锅区 | 物流线
云轨3合1
外摆区 | 迷你雪糕机
汉堡机
钣金雪糕机
咖啡机
棉花糖机
信息系统 | 点餐
调度

## 20201020
美食王国设备每日问题点记录
区域 | 设备 | 故障类型 | 故障描述 | 原因分析 | 处理方法 | 建议 | 处理人 | 备注
中餐区 | AGV
| 冷库 | 机械 | 4下，9下卡料 | 4下，9下卡料 | 复位
|  | 其他 | 4下，8下料盒拥堵 | 4下，8下料盒拥堵 | 清理
炒锅
上菜口
| 下菜口 | 硬件 | V01花瓣不开 | V01花瓣不开 | 手动打开
| 双臂煲仔饭 | 其他 | 右第1煲盖吸不起 | 未知 | 把煲拿开再次放回加水处
|  | 机械 | 1#米煲架卡料 | 阻挡气缸高度不对 | 调整
快餐区 | 门店煲仔饭 | 硬件 | 上盘机夹爪升降电机报警 | 电机线断 | 更换电缆
| 甜品站 | 其他 | 机器人眼睛不亮 | 电源插头松 | 重新插好
| 单臂煎炸机 | 机械 | 冷库同步皮带松 | 冷库同步皮带松 | 调整
粉面机
智能蒸箱
| 披萨机 | 硬件 | 不加热 | 限温器动作 | 复位
火锅区 | 物流线
云轨3合1
外摆区 | 迷你雪糕机
汉堡机
钣金雪糕机
咖啡机
棉花糖机
信息系统 | 点餐 |  | 门店煲仔饭：点一份出餐两份
| 调度 |  | 门店煲仔饭：煲仔饭不加水

## 20201019
美食王国设备每日问题点记录
区域 | 设备 | 故障类型 | 故障描述 | 原因分析 | 处理方法 | 建议 | 处理人 | 备注
中餐区 | AGV
冷库
炒锅
| 上菜口 | 硬件 | 2#翻板电机坏 | 2#翻板电机坏 | 更换
下菜口
| 双臂煲仔饭 | 其他 | 4#炉制作完成无菜品 | 左料盒竖直出到位，机械臂夹空并正常完成加料动作 | 取走料桥上料盒 | 侯云森
|  | 机械 | 1#米煲在层选平台不推出，餐门开 | 米煲位置不对，未感应到 | 人工摆正 | 侯云森
快餐区 | 门店煲仔饭 | 硬件 | 上盘机夹爪升降故障 | 怀疑驱动器坏 | 更换
甜品站
单臂煎炸机
| 粉面机 | 机械 | 夹碗气缸气管接头坏 | 夹碗气缸气管接头坏 | 更换
|  | 硬件 | 推杆传感器坏 | 推杆传感器坏 | 更换
| 智能蒸箱 | 机械 | 2#回收皮带链条掉 | 2#回收皮带链条掉 | 重新安装
披萨机
火锅区 | 物流线
云轨3合1
外摆区 | 迷你雪糕机
汉堡机
| 钣金雪糕机 | 硬件 | 旋转电机坏 | 旋转电机坏 | 更换
| 咖啡机 | 硬件 | 串口服务器坏 | 串口服务器坏 | 更换
棉花糖机
信息系统 | 点餐 |  | 门店煲仔饭订单A7902有煲仔饭和花甲粉，不出煲仔饭
门店煲仔饭出空盘
调度

## 空模板
美食王国设备每日问题点记录
区域 | 设备 | 故障类型 | 故障描述 | 原因分析 | 处理方法 | 建议 | 处理人 | 备注
中餐区 | AGV
冷库
炒锅
上菜口
下菜口
双臂煲仔饭
快餐区 | 门店煲仔饭
甜品站
单臂煎炸机
粉面机
智能蒸箱
披萨机
火锅区 | 物流线
云轨3合1
外摆区 | 迷你雪糕机
汉堡机
钣金雪糕机
咖啡机
棉花糖机
信息系统 | 点餐
调度