## 双层锅上菜口
2#上菜口 |  |  |  | 1#上菜口
报警类型 | 内容 | 地址 | 对应寄存器 | 报警类型 | 内容 | 地址 | 对应寄存器
bit 0 | 电箱急停已按下 | X16 | D2250 | bit 0 | 电箱急停已按下 | X0 | D2050
bit 1 | 拨盘电机拨菜超时报警 | TS120 |  | bit 1 | 拨盘电机拨菜超时报警 | TS20
bit 2 | 拨盘电机返回超时报警 | TS121 |  | bit 2 | 拨盘电机返回超时报警 | TS21
bit 3 | 步进电机报警 | X14 |  | bit 3 | 步进电机报警 | X7
bit 4 | 顶部缺盘感应报警 | TS122 |  | bit 4 | 顶部缺盘感应报警 | TS22
bit 5 | 底部缺盘感应报警 | TS123 |  | bit 5 | 底部缺盘感应报警 | TS23
bit 6 | 锅下MODBUS RTU读取通信异常 | M238 |  | bit 6 | 锅下MODBUS RTU读取通信异常 | M232
bit 7 | 锅上MODBUS RTU读取通信异常 | M241 |  | bit 7 | 锅上MODBUS RTU读取通信异常 | M235
bit 8 | 锅下MODBUS RTU写入通信异常 | M253 |  | bit 8 | 锅下MODBUS RTU写入通信异常 | M247
bit 9 | 锅上MODBUS RTU写入通信异常 | M256 |  | bit 9 | 锅上MODBUS RTU写入通信异常 | M250
bit 10 | 主站发生重试 | SM8801 |  | bit 10 | 主站发生重试 | SM8801
bit 11 | 主站发生超时 | SM8802 |  | bit 11 | 主站发生超时 | SM8802
bit 12 | 炒锅下急停已按下 | D1536.0 |  | bit 12 | 炒锅下急停已按下 | D1504.0
bit 13 | 炒锅下缺盘报警 | D1536.1 |  | bit 13 | 炒锅下缺盘报警 | D1504.1
bit 14 | 炒锅上急停已按下 | D1552.0 |  | bit 14 | 炒锅上急停已按下 | D1520.0
bit 15 | 炒锅上缺盘报警 | D1552.1 |  | bit 15 | 炒锅上缺盘报警 | D1520.1
bit 0 | 炒锅下做菜失败 | D1533.5 | D2251 | bit 0 | 炒锅下做菜失败 | D1501.5 | D2051
bit 1 | 炒锅上做菜失败 | D1549.5 |  | bit 1 | 炒锅上做菜失败 | D1517.5
bit 2 | 触摸屏小急停已按下 | X12 |  | bit 2 | 触摸屏小急停已按下 | X11
bit 3 | 上菜口二层缺盘报警 | TS124 |  | bit 3 | 上菜口二层缺盘报警 | TS24
bit 4 | 上菜口二层电机正转超时 | TS125 |  | bit 4 | 上菜口二层电机正转超时 | TS25
bit 5 | 上菜口二层电机反转超时 | TS126 |  | bit 5 | 上菜口二层电机反转超时 | TS26
bit 6 | 启动锅下超时 | TS92 |  | bit 6 | 启动锅下超时 | TS90
bit 7 | 启动锅上超时 | TS93 |  | bit 7 | 启动锅上超时 | TS91
bit 8 | 上菜口绳子运动检测超时 | TS114 |  | bit 8 | 上菜口绳子运动检测超时 | TS14
bit 9 | 步进电机上升极限位 | SM5661 |  | bit 9 | 步进电机上升极限位 | SM5660
bit 10 | 步进电机下降极限位 | SM5677 |  | bit 10 | 步进电机下降极限位 | SM5676
bit 11 | 二层到位感应没有感应到报警 | TS128 |  | bit 11 | 二层到位感应没有感应到报警 | TS28
bit 12 | CC-LINK模块故障报警SW80/81 | SW80 |  | bit 12 | CC-LINK模块故障报警SW80/81 | SW80 | D2052
bit 13 | CC-LINK模块故障报警SB0080 | SB80 |  | bit 13 | CC-LINK模块故障报警SB0080 | SB80
bit 14 |  |  |  | bit 14
bit 15 |  |  |  | bit 15
bit 0 |  |  | D2252 | bit 0
bit 1 |  |  |  | bit 1
bit 2 |  |  |  | bit 2
bit 3 |  |  |  | bit 3
bit 4 |  |  |  | bit 4
bit 5 |  |  |  | bit 5
bit 6 |  |  |  | bit 6
bit 7 |  |  |  | bit 7
bit 8 |  |  |  | bit 8
bit 9 |  |  |  | bit 9
bit 10 |  |  |  | bit 10
bit 11 |  |  |  | bit 11
bit 12 |  |  |  | bit 12
bit 13 |  |  |  | bit 13
bit 14 |  |  |  | bit 14
bit 15 |  |  |  | bit 15
备注：占4个字D2250-D2253,状态值0/1 |  |  |  | 备注：占4个字D2050-D2053,状态值0/1
点检功能 | 1＃上菜口 | D3010 | 0: 关闭点检功能;1:执行点检功能
|  | D3011 | 1：点检成功；2：点检失败
| 2＃上菜口 | D3020 | 0: 关闭点检功能;1:执行点检功能
|  | D3021 | 1：点检成功；2：点检失败

## 人工上菜口
2#上菜口 |  |  |  | 1#上菜口
报警类型 | 内容 | 地址 | 对应寄存器 | 报警类型 | 内容 | 地址 | 对应寄存器
bit 0 | 2#急停已按下 | X16 | D1250 | bit 0 | 1#急停已按下 | X0 | D1050
bit 1 | 2#拨盘电机拨菜超时 | TS120 |  | bit 1 | 1#拨盘电机拨菜超时报警 | TS20
bit 2 | 2#拨盘电机返回超时 | TS121 |  | bit 2 | 1#拨盘电机返回超时报警 | TS21
bit 3 | 2#步进电机报警 | X25 |  | bit 3 | 1#步进电机报警 | X7
bit 4 | 2#顶部缺盘报警 | TS122 |  | bit 4 | 1#顶部缺盘感应报警 | TS22
bit 5 | 2#底部缺盘报警 | TS123 |  | bit 5 | 1#底部缺盘感应报警 | TS23
bit 6 | 2#步进电机上升极限位 | SM5661 |  | bit 6 | 1#步进电机上升极限位 | SM5660
bit 7 | 2#步进电机下降极限位 | SM5677 |  | bit 7 | 1#步进电机下降极限位 | SM5676
bit 8 |  |  |  | bit 8
bit 9 |  |  |  | bit 9
bit 10 |  |  |  | bit 10
bit 11 |  |  |  | bit 11
bit 12 |  |  |  | bit 12
bit 13 |  |  |  | bit 13
bit 14 |  |  |  | bit 14
bit 15 |  |  |  | bit 15
bit 0 |  |  | D1251 | bit 0 |  |  | D1051
bit 1 |  |  |  | bit 1
bit 2 |  |  |  | bit 2
bit 3 |  |  |  | bit 3
bit 4 |  |  |  | bit 4
bit 5 |  |  |  | bit 5
bit 6 |  |  |  | bit 6
bit 7 |  |  |  | bit 7
bit 8 |  |  |  | bit 8
bit 9 |  |  |  | bit 9
bit 10 |  |  |  | bit 10
bit 11 |  |  |  | bit 11
bit 12 |  |  |  | bit 12
bit 13 |  |  |  | bit 13
bit 14 |  |  |  | bit 14
bit 15 |  |  |  | bit 15
bit 0 |  |  | D1252 | bit 0 |  |  | D1052
bit 1 |  |  |  | bit 1
bit 2 |  |  |  | bit 2
bit 3 |  |  |  | bit 3
bit 4 |  |  |  | bit 4
bit 5 |  |  |  | bit 5
bit 6 |  |  |  | bit 6
bit 7 |  |  |  | bit 7
bit 8 |  |  |  | bit 8
bit 9 |  |  |  | bit 9
bit 10 |  |  |  | bit 10
bit 11 |  |  |  | bit 11
bit 12 |  |  |  | bit 12
bit 13 |  |  |  | bit 13
bit 14 |  |  |  | bit 14
bit 15 |  |  |  | bit 15
备注：占4个字D1250-D1253,状态值0/1 |  |  |  | 备注：占4个字D1050-D1053,状态值0/1
点检功能 | 1＃上菜口 | D3010 | 0: 关闭点检功能;1:执行点检功能
| 2＃上菜口 | D3020 | 0: 关闭点检功能;1:执行点检功能