## gw_cfg_alarm
id | config | code | value | level | DataAddr | DataModel | massge | remark | state
400 | 2#上菜口 | 1 | 1 | 1 | D2250-0 | bit | 电箱急停已按下 |  | 1
401 | 2#上菜口 | 2 | 1 | 1 | D2250-1 | bit | 拨盘电机拨菜超时报警 |  | 1
402 | 2#上菜口 | 3 | 1 | 1 | D2250-2 | bit | 拨盘电机返回超时报警 |  | 1
403 | 2#上菜口 | 4 | 1 | 1 | D2250-3 | bit | 步进电机报警 |  | 1
404 | 2#上菜口 | 5 | 1 | 1 | D2250-4 | bit | 顶部缺盘感应报警 |  | 1
405 | 2#上菜口 | 6 | 1 | 1 | D2250-5 | bit | 底部缺盘感应报警 |  | 1
406 | 2#上菜口 | 7 | 1 | 1 | D2250-6 | bit | 锅下MODBUS RTU读取通信异常 |  | 1
407 | 2#上菜口 | 8 | 1 | 1 | D2250-7 | bit | 锅上MODBUS RTU读取通信异常 |  | 1
408 | 2#上菜口 | 9 | 1 | 1 | D2250-8 | bit | 锅下MODBUS RTU写入通信异常 |  | 1
409 | 2#上菜口 | 10 | 1 | 1 | D2250-9 | bit | 锅上MODBUS RTU写入通信异常 |  | 1
410 | 2#上菜口 | 11 | 1 | 1 | D2250-10 | bit | 主站发生重试 |  | 1
411 | 2#上菜口 | 12 | 1 | 1 | D2250-11 | bit | 主站发生超时 |  | 1
412 | 2#上菜口 | 13 | 1 | 1 | D2250-12 | bit | 炒锅下急停已按下 |  | 1
413 | 2#上菜口 | 14 | 1 | 1 | D2250-13 | bit | 炒锅下缺盘报警 |  | 1
414 | 2#上菜口 | 15 | 1 | 1 | D2250-14 | bit | 炒锅上急停已按下 |  | 1
415 | 2#上菜口 | 16 | 1 | 1 | D2250-15 | bit | 炒锅上缺盘报警 |  | 1
416 | 2#上菜口 | 17 | 1 | 1 | D2251-0 | bit | 炒锅下做菜失败 |  | 1
417 | 2#上菜口 | 18 | 1 | 1 | D2251-1 | bit | 炒锅上做菜失败 |  | 1
418 | 2#上菜口 | 19 | 1 | 1 | D2251-2 | bit | 触摸屏小急停已按下 |  | 1
419 | 2#上菜口 | 20 | 1 | 1 | D2251-3 | bit | 上菜口二层缺盘报警 |  | 1
420 | 2#上菜口 | 21 | 1 | 1 | D2251-4 | bit | 上菜口二层电机正转超时 |  | 1
421 | 2#上菜口 | 22 | 1 | 1 | D2251-5 | bit | 上菜口二层电机反转超时 |  | 1
422 | 2#上菜口 | 23 | 1 | 1 | D2251-6 | bit | 启动锅下超时 |  | 1
423 | 2#上菜口 | 24 | 1 | 1 | D2251-7 | bit | 启动锅上超时 |  | 1
424 | 2#上菜口 | 25 | 1 | 1 | D2251-8 | bit | 上菜口绳子运动检测超时 |  | 1
425 | 2#上菜口 | 26 | 1 | 1 | D2251-9 | bit | 步进电机上升极限位 |  | 1
426 | 2#上菜口 | 27 | 1 | 1 | D2251-10 | bit | 步进电机下降极限位 |  | 1
427 | 2#上菜口 | 28 | 1 | 1 | D2251-11 | bit | 二层到位感应没有感应到报警 |  | 1
428 | 2#上菜口 | 29 | 1 | 1 | D2251-12 | bit | CC-LINK模块故障报警SW80/81 |  | 1
429 | 2#上菜口 | 30 | 1 | 1 | D2251-13 | bit | CC-LINK模块故障报警SB0080 |  | 1
430 | 1#上菜口 | 31 | 1 | 1 | D2050-0 | bit | 电箱急停已按下 |  | 1
431 | 1#上菜口 | 32 | 1 | 1 | D2050-1 | bit | 拨盘电机拨菜超时报警 |  | 1
432 | 1#上菜口 | 33 | 1 | 1 | D2050-2 | bit | 拨盘电机返回超时报警 |  | 1
433 | 1#上菜口 | 34 | 1 | 1 | D2050-3 | bit | 步进电机报警 |  | 1
434 | 1#上菜口 | 35 | 1 | 1 | D2050-4 | bit | 顶部缺盘感应报警 |  | 1
435 | 1#上菜口 | 36 | 1 | 1 | D2050-5 | bit | 底部缺盘感应报警 |  | 1
436 | 1#上菜口 | 37 | 1 | 1 | D2050-6 | bit | 锅下MODBUS RTU读取通信异常 |  | 1
437 | 1#上菜口 | 38 | 1 | 1 | D2050-7 | bit | 锅上MODBUS RTU读取通信异常 |  | 1
438 | 1#上菜口 | 39 | 1 | 1 | D2050-8 | bit | 锅下MODBUS RTU写入通信异常 |  | 1
439 | 1#上菜口 | 40 | 1 | 1 | D2050-9 | bit | 锅上MODBUS RTU写入通信异常 |  | 1
440 | 1#上菜口 | 41 | 1 | 1 | D2050-10 | bit | 主站发生重试 |  | 1
441 | 1#上菜口 | 42 | 1 | 1 | D2050-11 | bit | 主站发生超时 |  | 1
442 | 1#上菜口 | 43 | 1 | 1 | D2050-12 | bit | 炒锅下急停已按下 |  | 1
443 | 1#上菜口 | 44 | 1 | 1 | D2050-13 | bit | 炒锅下缺盘报警 |  | 1
444 | 1#上菜口 | 45 | 1 | 1 | D2050-14 | bit | 炒锅上急停已按下 |  | 1
445 | 1#上菜口 | 46 | 1 | 1 | D2050-15 | bit | 炒锅上缺盘报警 |  | 1
446 | 1#上菜口 | 47 | 1 | 1 | D2051-0 | bit | 炒锅下做菜失败 |  | 1
447 | 1#上菜口 | 48 | 1 | 1 | D2051-1 | bit | 炒锅上做菜失败 |  | 1
448 | 1#上菜口 | 49 | 1 | 1 | D2051-2 | bit | 触摸屏小急停已按下 |  | 1
449 | 1#上菜口 | 50 | 1 | 1 | D2051-3 | bit | 上菜口二层缺盘报警 |  | 1
450 | 1#上菜口 | 51 | 1 | 1 | D2051-4 | bit | 上菜口二层电机正转超时 |  | 1
451 | 1#上菜口 | 52 | 1 | 1 | D2051-5 | bit | 上菜口二层电机反转超时 |  | 1
452 | 1#上菜口 | 53 | 1 | 1 | D2051-6 | bit | 启动锅下超时 |  | 1
453 | 1#上菜口 | 54 | 1 | 1 | D2051-7 | bit | 启动锅上超时 |  | 1
454 | 1#上菜口 | 55 | 1 | 1 | D2051-8 | bit | 上菜口绳子运动检测超时 |  | 1
455 | 1#上菜口 | 56 | 1 | 1 | D2051-9 | bit | 步进电机上升极限位 |  | 1
456 | 1#上菜口 | 57 | 1 | 1 | D2051-10 | bit | 步进电机下降极限位 |  | 1
457 | 1#上菜口 | 58 | 1 | 1 | D2051-11 | bit | 二层到位感应没有感应到报警 |  | 1
458 | 1#上菜口 | 59 | 1 | 1 | D2052-0 | bit | CC-LINK模块故障报警SW80/81 |  | 1
459 | 1#上菜口 | 60 | 1 | 1 | D2052-1 | bit | CC-LINK模块故障报警SB0080 |  | 1
460 | 1#人工上菜口 | 61 | 1 | 1 | D1050-0 | bit | 1#急停已按下 |  | 1
461 | 1#人工上菜口 | 62 | 1 | 1 | D1050-1 | bit | 1#拨盘电机拨菜超时报警 |  | 1
462 | 1#人工上菜口 | 63 | 1 | 1 | D1050-2 | bit | 1#拨盘电机返回超时报警 |  | 1
463 | 1#人工上菜口 | 64 | 1 | 1 | D1050-3 | bit | 1#步进电机报警 |  | 1
464 | 1#人工上菜口 | 65 | 1 | 1 | D1050-4 | bit | 1#顶部缺盘感应报警 |  | 1
465 | 1#人工上菜口 | 66 | 1 | 1 | D1050-5 | bit | 1#底部缺盘感应报警 |  | 1
466 | 1#人工上菜口 | 67 | 1 | 1 | D1050-6 | bit | 1#步进电机上升极限位 |  | 1
467 | 1#人工上菜口 | 68 | 1 | 1 | D1050-7 | bit | 1#步进电机下降极限位 |  | 1
468 | 2#人工上菜口 | 69 | 1 | 1 | D1250-0 | bit | 2#急停已按下 |  | 1
469 | 2#人工上菜口 | 70 | 1 | 1 | D1250-1 | bit | 2#拨盘电机拨菜超时 |  | 1
470 | 2#人工上菜口 | 71 | 1 | 1 | D1250-2 | bit | 2#拨盘电机返回超时 |  | 1
471 | 2#人工上菜口 | 72 | 1 | 1 | D1250-3 | bit | 2#步进电机报警 |  | 1
472 | 2#人工上菜口 | 73 | 1 | 1 | D1250-4 | bit | 2#顶部缺盘报警 |  | 1
473 | 2#人工上菜口 | 74 | 1 | 1 | D1250-5 | bit | 2#底部缺盘报警 |  | 1
474 | 2#人工上菜口 | 75 | 1 | 1 | D1250-6 | bit | 2#步进电机上升极限位 |  | 1
475 | 2#人工上菜口 | 76 | 1 | 1 | D1250-7 | bit | 2#步进电机下降极限位 |  | 1