## gw_cfg_ioinfo
id | config | code | parentName | estimateName | DataAddr | DataModel | remark | state
400 | 1#上菜口 | 2 | 上菜口 | 1#急停 | X0 | bit |  | 1
401 | 1#上菜口 | 2 | 上菜口 | 1#上菜口底部行程开关（原点） | X1 | bit |  | 1
404 | 1#上菜口 | 2 | 上菜口 | 1#顶部绳子编码器检测感应 | X4 | bit |  | 1
405 | 2#上菜口 | 2 | 上菜口 | 2#顶部绳子编码器检测感应 | X5 | bit |  | 1
406 | 1#上菜口 | 2 | 上菜口 | 1#推盘步进报警信号 | X6 | bit |  | 1
407 | 1#上菜口 | 2 | 上菜口 | 1#升降步进电机报警信号 | X7 | bit |  | 1
408 | 1#上菜口 | 2 | 上菜口 | 1#启动按钮 | X10 | bit |  | 1
409 | 1#上菜口 | 2 | 上菜口 | 1#触摸屏小急停 | X11 | bit |  | 1
410 | 2#上菜口 | 2 | 上菜口 | 2#触摸屏小急停 | X12 | bit |  | 1
411 | 2#上菜口 | 2 | 上菜口 | 2#推盘步进报警信号 | X13 | bit |  | 1
412 | 2#上菜口 | 2 | 上菜口 | 2#升降步进电机报警信号 | X14 | bit |  | 1
413 | 2#上菜口 | 2 | 上菜口 | 2#启动按钮 | X15 | bit |  | 1
414 | 2#上菜口 | 2 | 上菜口 | 2#急停 | X16 | bit |  | 1
415 | 2#上菜口 | 2 | 上菜口 | 2#上菜口底部行程开关（原点） | X17 | bit |  | 1
416 | 1#上菜口 | 2 | 上菜口 | 1#上菜口底部有盘感应 | X200 | bit |  | 1
417 | 1#上菜口 | 2 | 上菜口 | 1#上菜口顶部行程开关 | X201 | bit |  | 1
418 | 1#上菜口 | 2 | 上菜口 | 1#上菜口顶部有盘感应 | X202 | bit |  | 1
419 | 1#上菜口 | 2 | 上菜口 | 1#上菜口顶部拨菜机构原点感应 | X203 | bit |  | 1
420 | 1#上菜口 | 2 | 上菜口 | 1#上菜口顶部拨菜机构到位感应 | X204 | bit |  | 1
422 | 1#上菜口 | 2 | 上菜口 | 1#二层直流电机正转到位 | X206 | bit |  | 1
423 | 1#上菜口 | 2 | 上菜口 | 1#二层直流电机反转原位 | X207 | bit |  | 1
425 | 1#上菜口 | 2 | 上菜口 | 1#二层有盘感应 | X211 | bit |  | 1
426 | 1#上菜口 | 2 | 上菜口 | 1#上菜口顶部拨菜机构蒸笼到位感应 | X212 | bit |  | 1
428 | 1#上菜口 | 2 | 上菜口 | 1#下降限位 | X214 | bit |  | 1
429 | 1#上菜口 | 2 | 上菜口 | 1#上升限位 | X215 | bit |  | 1
430 | 1#上菜口 | 2 | 上菜口 | 1#二层行程开关 | X216 | bit |  | 1
432 | 2#上菜口 | 2 | 上菜口 | 2#上菜口底部有盘感应 | X240 | bit |  | 1
433 | 2#上菜口 | 2 | 上菜口 | 2#上菜口顶部行程开关 | X241 | bit |  | 1
434 | 2#上菜口 | 2 | 上菜口 | 2#上菜口顶部有盘感应 | X242 | bit |  | 1
435 | 2#上菜口 | 2 | 上菜口 | 2#上菜口顶部拨菜机构原点感应 | X243 | bit |  | 1
436 | 2#上菜口 | 2 | 上菜口 | 2#上菜口顶部拨菜机构到位感应 | X244 | bit |  | 1
438 | 2#上菜口 | 2 | 上菜口 | 2#二层直流电机正转到位 | X246 | bit |  | 1
439 | 2#上菜口 | 2 | 上菜口 | 2#二层直流电机反转原位 | X247 | bit |  | 1
441 | 2#上菜口 | 2 | 上菜口 | 2#二层有盘感应 | X251 | bit |  | 1
442 | 2#上菜口 | 2 | 上菜口 | 2#上菜口顶部拨菜机构蒸笼到位感应 | X252 | bit |  | 1
444 | 2#上菜口 | 2 | 上菜口 | 2#下降限位 | X254 | bit |  | 1
445 | 2#上菜口 | 2 | 上菜口 | 2#上升限位 | X255 | bit |  | 1
446 | 2#上菜口 | 2 | 上菜口 | 2#二层行程开关 | X256 | bit |  | 1
447 | 1#上菜口 | 2 | 上菜口 | 1#升降步进脉冲 | Y0 | bit |  | 1
448 | 2#上菜口 | 2 | 上菜口 | 2#升降步进脉冲 | Y1 | bit |  | 1
449 | 1#上菜口 | 2 | 上菜口 | 1#推盘步进脉冲 | Y2 | bit |  | 1
450 | 2#上菜口 | 2 | 上菜口 | 2#推盘步进脉冲 | Y3 | bit |  | 1
451 | 1#上菜口 | 2 | 上菜口 | 1#升降步进方向 | Y4 | bit |  | 1
453 | 1#上菜口 | 2 | 上菜口 | 1#推盘步进方向 | Y6 | bit |  | 1
454 | 2#上菜口 | 2 | 上菜口 | 2#推盘步进方向 | Y7 | bit |  | 1
455 | 1#上菜口 | 2 | 上菜口 | 1#升降步进刹车 | Y10 | bit |  | 1
456 | 2#上菜口 | 2 | 上菜口 | 2#升降步进刹车 | Y11 | bit |  | 1
461 | 2#上菜口 | 2 | 上菜口 | 2#升降步进方向 | Y16 | bit |  | 1
466 | 1#上菜口 | 2 | 上菜口 | 1#上菜口顶部电磁铁 | Y223 | bit |  | 1
467 | 1#上菜口 | 2 | 上菜口 | 1#上菜口底部电磁铁 | Y224 | bit |  | 1
468 | 1#上菜口 | 2 | 上菜口 | 1#蜂鸣器 | Y225 | bit |  | 1
469 | 1#上菜口 | 2 | 上菜口 | 1#二层直流电机正转 | Y226 | bit |  | 1
470 | 1#上菜口 | 2 | 上菜口 | 1#二层直流电机反转 | Y227 | bit |  | 1
482 | 2#上菜口 | 2 | 上菜口 | 2#上菜口顶部电磁铁 | Y263 | bit |  | 1
483 | 2#上菜口 | 2 | 上菜口 | 2#上菜口底部电磁铁 | Y264 | bit |  | 1
484 | 2#上菜口 | 2 | 上菜口 | 2#蜂鸣器 | Y265 | bit |  | 1
485 | 2#上菜口 | 2 | 上菜口 | 2#二层直流电机正转 | Y266 | bit |  | 1
486 | 2#上菜口 | 2 | 上菜口 | 2#二层直流电机反转 | Y267 | bit |  | 1
487 | 1#人工上菜口 | 2 | 上菜口 | 1#急停 | X0 | bit |  | 1
488 | 1#人工上菜口 | 2 | 上菜口 | 1#上菜口底部行程开关（原点） | X1 | bit |  | 1
489 | 1#人工上菜口 | 2 | 上菜口 | 1#上菜口底部有盘感应 | X2 | bit |  | 1
490 | 1#人工上菜口 | 2 | 上菜口 | 1#上菜口顶部行程开关 | X3 | bit |  | 1
491 | 1#人工上菜口 | 2 | 上菜口 | 1#上菜口顶部有盘感应(替换X12) | X4 | bit |  | 1
492 | 1#人工上菜口 | 2 | 上菜口 | 1#上菜口顶部拨菜机构原点感应(替换X15) | X5 | bit |  | 1
493 | 1#人工上菜口 | 2 | 上菜口 | 1#上菜口顶部拨菜机构到位感应 | X6 | bit |  | 1
494 | 1#人工上菜口 | 2 | 上菜口 | 1#升降步进电机报警信号 | X7 | bit |  | 1
495 | 1#人工上菜口 | 2 | 上菜口 | 1#启动按钮 | X10 | bit |  | 1
496 | 1#人工上菜口 | 2 | 上菜口 | 1#上菜口顶部拨菜机构蒸笼到位感应 | X11 | bit |  | 1
497 | 1#人工上菜口 | 2 | 上菜口 | 1#顶部绳子编码器检测感应(替换X4) | X12 | bit |  | 1
498 | 1#人工上菜口 | 2 | 上菜口 | 1#下降限位 | X13 | bit |  | 1
499 | 1#人工上菜口 | 2 | 上菜口 | 1#上升限位 | X14 | bit |  | 1
500 | 2#人工上菜口 | 2 | 上菜口 | 2#顶部绳子编码器检测感应(替换X5) | X15 | bit |  | 1
501 | 2#人工上菜口 | 2 | 上菜口 | 2#急停 | X16 | bit |  | 1
502 | 2#人工上菜口 | 2 | 上菜口 | 2#上菜口底部行程开关（原点） | X17 | bit |  | 1
503 | 2#人工上菜口 | 2 | 上菜口 | 2#上菜口底部有盘感应 | X20 | bit |  | 1
504 | 2#人工上菜口 | 2 | 上菜口 | 2#上菜口顶部行程开关 | X21 | bit |  | 1
505 | 2#人工上菜口 | 2 | 上菜口 | 2#上菜口顶部有盘感应 | X22 | bit |  | 1
506 | 2#人工上菜口 | 2 | 上菜口 | 2#上菜口顶部拨菜机构原点感应 | X23 | bit |  | 1
507 | 2#人工上菜口 | 2 | 上菜口 | 2#上菜口顶部拨菜机构到位感应 | X24 | bit |  | 1
508 | 2#人工上菜口 | 2 | 上菜口 | 2#升降步进电机报警信号 | X25 | bit |  | 1
509 | 2#人工上菜口 | 2 | 上菜口 | 2#启动按钮 | X26 | bit |  | 1
510 | 2#人工上菜口 | 2 | 上菜口 | 2#上菜口顶部拨菜机构蒸笼到位感应 | X27 | bit |  | 1
512 | 2#人工上菜口 | 2 | 上菜口 | 2#下降限位 | X31 | bit |  | 1
513 | 2#人工上菜口 | 2 | 上菜口 | 2#上升限位 | X32 | bit |  | 1
514 | 1#人工上菜口 | 2 | 上菜口 | 1#推盘步进报警信号 | X33 | bit |  | 1
515 | 2#人工上菜口 | 2 | 上菜口 | 2#推盘步进报警信号 | X34 | bit |  | 1
517 | 1#人工上菜口 | 2 | 上菜口 | 1#触摸屏小急停 | X36 | bit |  | 1
519 | 1#人工上菜口 | 2 | 上菜口 | 1#升降步进脉冲 | Y0 | bit |  | 1
520 | 2#人工上菜口 | 2 | 上菜口 | 2#升降步进脉冲 | Y1 | bit |  | 1
521 | 1#人工上菜口 | 2 | 上菜口 | 1#推盘步进脉冲 | Y2 | bit |  | 1
522 | 2#人工上菜口 | 2 | 上菜口 | 2#推盘步进脉冲 | Y3 | bit |  | 1
523 | 1#人工上菜口 | 2 | 上菜口 | 1#升降步进方向 | Y4 | bit |  | 1
524 | 1#人工上菜口 | 2 | 上菜口 | 1#升降步进刹车 | Y5 | bit |  | 1
525 | 1#人工上菜口 | 2 | 上菜口 | 1#推盘步进方向 | Y6 | bit |  | 1
526 | 2#人工上菜口 | 2 | 上菜口 | 2#推盘步进方向 | Y7 | bit |  | 1
527 | 1#人工上菜口 | 2 | 上菜口 | 1#上菜口顶部电磁铁 | Y10 | bit |  | 1
528 | 1#人工上菜口 | 2 | 上菜口 | 1#上菜口底部电磁铁 | Y11 | bit |  | 1
529 | 1#人工上菜口 | 2 | 上菜口 | 1#蜂鸣器 | Y12 | bit |  | 1
533 | 2#人工上菜口 | 2 | 上菜口 | 2#升降步进方向 | Y16 | bit |  | 1
534 | 2#人工上菜口 | 2 | 上菜口 | 2#升降步进刹车 | Y17 | bit |  | 1
537 | 2#人工上菜口 | 2 | 上菜口 | 2#上菜口顶部电磁铁 | Y22 | bit |  | 1
538 | 2#人工上菜口 | 2 | 上菜口 | 2#上菜口底部电磁铁 | Y23 | bit |  | 1
539 | 2#人工上菜口 | 2 | 上菜口 | 2#蜂鸣器 | Y24 | bit |  | 1