## gw_cfg_alarm
id | config | code | value | level | DataAddr | DataModel | massge | remark | state
1 | 新下菜口 | 1 | 1 | 1 | B002-1 | byte | 推菜错误 |  | 1
2 | 新下菜口 | 2 | 1 | 1 | B002-3 | byte | 升降错误 |  | 1
3 | 新下菜口 | 3 | 12 | 1 | B002-4 | byte | 推菜任务异常 |  | 1
4 | 新下菜口 | 4 | 23 | 1 | B002-5 | byte | 升降任务异常 |  | 1
300 | 炒锅 | 1 | 1 | 1 | B001-0 | allbit | 翻转电机超时 |  | 1
301 | 炒锅 | 2 | 1 | 1 | B001-1 | allbit | 搅拌电机通信异常 |  | 1
302 | 炒锅 | 3 | 1 | 1 | B001-2 | allbit | 托盘电机超时 |  | 1
303 | 炒锅 | 4 | 1 | 1 | B001-3 | allbit | 推爪电机超时 |  | 1
304 | 炒锅 | 5 | 1 | 1 | B001-4 | allbit | 升降电机超时 |  | 1
305 | 炒锅 | 6 | 1 | 1 | B001-5 | allbit | 夹盘失败 |  | 1
306 | 炒锅 | 7 | 1 | 1 | B001-6 | allbit | 上盘失败 |  | 1
307 | 炒锅 | 8 | 1 | 1 | B001-7 | allbit | 上盘超时 |  | 1
308 | 炒锅 | 9 | 1 | 1 | B001-8 | allbit | 推盘超时 |  | 1
309 | 炒锅 | 10 | 1 | 1 | B001-9 | allbit | 料爪电机超时 |  | 1
310 | 炒锅 | 11 | 1 | 1 | B001-10 | allbit | 来料料桥超时 |  | 1
311 | 炒锅 | 12 | 1 | 1 | B001-11 | allbit | 回收料桥拥堵 |  | 1
312 | 炒锅 | 13 | 1 | 1 | B001-12 | allbit | 投料失败 |  | 1
313 | 炒锅 | 14 | 1 | 1 | B001-13 | allbit | 回收料盒失败 |  | 1
314 | 炒锅 | 15 | 1 | 1 | B001-14 | allbit | 机芯板通信异常 |  | 1
315 | 炒锅 | 16 | 1 | 1 | B001-15 | allbit | 机芯板故障 |  | 1
316 | 炒锅 | 17 | 1 | 1 | B001-16 | allbit | 加水超时 |  | 1
317 | 炒锅 | 18 | 1 | 1 | B001-17 | allbit | 红外测温模块超时 |  | 1
318 | 炒锅 | 19 | 1 | 1 | B001-18 | allbit | 超温报警 |  | 1
319 | 炒锅 | 20 | 1 | 1 | B001-19 | allbit | 菜单超时 |  | 1
320 | 炒锅 | 21 | 1 | 1 | B001-20 | allbit | 获取菜肴文件失败 |  | 1
321 | 炒锅 | 22 | 1 | 1 | B001-21 | allbit | 对射传感器异常 |  | 1
322 | 炒锅 | 23 | 1 | 1 | B001-22 | allbit | 搅拌电机故障 |  | 1
323 | 炒锅 | 24 | 1 | 1 | B001-23 | allbit | 缺盘 |  | 1
324 | 炒锅 | 25 | 1 | 1 | B001-24 | allbit | 硬件急停 |  | 1
325 | 炒锅 | 26 | 1 | 1 | B001-25 | allbit | 上菜口急停 |  | 1
326 | 炒锅 | 27 | 1 | 1 | B001-26 | allbit | 上位机急停 |  | 1
327 | 炒锅 | 28 | 1 | 1 | B001-27 | allbit | 上菜口通信超时 |  | 1
328 | 炒锅 | 29 | 1 | 1 | B001-28 | allbit | 上菜口取消做菜 |  | 1
329 | 炒锅 | 30 | 1 | 1 | B001-29 | allbit | 做菜失败 |  | 1
330 | 炒锅 | 31 | 1 | 1 | B001-30 | allbit | 加热功率异常 |  | 1
400 | 2#上菜口 | 1 | 1 | 1 | D2250-0 | bit | 电箱急停已按下 |  | 1
401 | 2#上菜口 | 2 | 1 | 1 | D2250-1 | bit | 拨盘电机拨菜超时报警 |  | 1
402 | 2#上菜口 | 3 | 1 | 1 | D2250-2 | bit | 拨盘电机返回超时报警 |  | 1
403 | 2#上菜口 | 4 | 1 | 1 | D2250-3 | bit | 步进电机报警 |  | 1
404 | 2#上菜口 | 5 | 1 | 1 | D2250-4 | bit | 顶部缺盘感应报警 |  | 1
405 | 2#上菜口 | 6 | 1 | 1 | D2250-5 | bit | 底部缺盘感应报警 |  | 1
406 | 2#上菜口 | 7 | 1 | 1 | D2250-6 | bit | 锅下MODBUS RTU读取通信异常 |  | 1
407 | 2#上菜口 | 8 | 1 | 1 | D2250-7 | bit | 锅上MODBUS RTU读取通信异常 |  | 1
408 | 2#上菜口 | 9 | 1 | 1 | D2250-8 | bit | 锅下MODBUS RTU写入通信异常 |  | 1
409 | 2#上菜口 | 10 | 1 | 1 | D2250-9 | bit | 锅上MODBUS RTU写入通信异常 |  | 1
410 | 2#上菜口 | 11 | 1 | 1 | D2250-10 | bit | 主站发生重试 |  | 1
411 | 2#上菜口 | 12 | 1 | 1 | D2250-11 | bit | 主站发生超时 |  | 1
412 | 2#上菜口 | 13 | 1 | 1 | D2250-12 | bit | 炒锅下急停已按下 |  | 1
413 | 2#上菜口 | 14 | 1 | 1 | D2250-13 | bit | 炒锅下缺盘报警 |  | 1
414 | 2#上菜口 | 15 | 1 | 1 | D2250-14 | bit | 炒锅上急停已按下 |  | 1
415 | 2#上菜口 | 16 | 1 | 1 | D2250-15 | bit | 炒锅上缺盘报警 |  | 1
416 | 2#上菜口 | 17 | 1 | 1 | D2251-0 | bit | 炒锅下做菜失败 |  | 1
417 | 2#上菜口 | 18 | 1 | 1 | D2251-1 | bit | 炒锅上做菜失败 |  | 1
418 | 2#上菜口 | 19 | 1 | 1 | D2251-2 | bit | 触摸屏小急停已按下 |  | 1
419 | 2#上菜口 | 20 | 1 | 1 | D2251-3 | bit | 上菜口二层缺盘报警 |  | 1
420 | 2#上菜口 | 21 | 1 | 1 | D2251-4 | bit | 上菜口二层电机正转超时 |  | 1
421 | 2#上菜口 | 22 | 1 | 1 | D2251-5 | bit | 上菜口二层电机反转超时 |  | 1
422 | 2#上菜口 | 23 | 1 | 1 | D2251-6 | bit | 启动锅下超时 |  | 1
423 | 2#上菜口 | 24 | 1 | 1 | D2251-7 | bit | 启动锅上超时 |  | 1
424 | 2#上菜口 | 25 | 1 | 1 | D2251-8 | bit | 上菜口绳子运动检测超时 |  | 1
425 | 2#上菜口 | 26 | 1 | 1 | D2251-9 | bit | 步进电机上升极限位 |  | 1
426 | 2#上菜口 | 27 | 1 | 1 | D2251-10 | bit | 步进电机下降极限位 |  | 1
427 | 2#上菜口 | 28 | 1 | 1 | D2251-11 | bit | 二层到位感应没有感应到报警 |  | 1
428 | 2#上菜口 | 29 | 1 | 1 | D2251-12 | bit | CC-LINK模块故障报警SW80/81 |  | 1
429 | 2#上菜口 | 30 | 1 | 1 | D2251-13 | bit | CC-LINK模块故障报警SB0080 |  | 1
430 | 1#上菜口 | 31 | 1 | 1 | D2050-0 | bit | 电箱急停已按下 |  | 1
431 | 1#上菜口 | 32 | 1 | 1 | D2050-1 | bit | 拨盘电机拨菜超时报警 |  | 1
432 | 1#上菜口 | 33 | 1 | 1 | D2050-2 | bit | 拨盘电机返回超时报警 |  | 1
433 | 1#上菜口 | 34 | 1 | 1 | D2050-3 | bit | 步进电机报警 |  | 1
434 | 1#上菜口 | 35 | 1 | 1 | D2050-4 | bit | 顶部缺盘感应报警 |  | 1
435 | 1#上菜口 | 36 | 1 | 1 | D2050-5 | bit | 底部缺盘感应报警 |  | 1
436 | 1#上菜口 | 37 | 1 | 1 | D2050-6 | bit | 锅下MODBUS RTU读取通信异常 |  | 1
437 | 1#上菜口 | 38 | 1 | 1 | D2050-7 | bit | 锅上MODBUS RTU读取通信异常 |  | 1
438 | 1#上菜口 | 39 | 1 | 1 | D2050-8 | bit | 锅下MODBUS RTU写入通信异常 |  | 1
439 | 1#上菜口 | 40 | 1 | 1 | D2050-9 | bit | 锅上MODBUS RTU写入通信异常 |  | 1
440 | 1#上菜口 | 41 | 1 | 1 | D2050-10 | bit | 主站发生重试 |  | 1
441 | 1#上菜口 | 42 | 1 | 1 | D2050-11 | bit | 主站发生超时 |  | 1
442 | 1#上菜口 | 43 | 1 | 1 | D2050-12 | bit | 炒锅下急停已按下 |  | 1
443 | 1#上菜口 | 44 | 1 | 1 | D2050-13 | bit | 炒锅下缺盘报警 |  | 1
444 | 1#上菜口 | 45 | 1 | 1 | D2050-14 | bit | 炒锅上急停已按下 |  | 1
445 | 1#上菜口 | 46 | 1 | 1 | D2050-15 | bit | 炒锅上缺盘报警 |  | 1
446 | 1#上菜口 | 47 | 1 | 1 | D2051-0 | bit | 炒锅下做菜失败 |  | 1
447 | 1#上菜口 | 48 | 1 | 1 | D2051-1 | bit | 炒锅上做菜失败 |  | 1
448 | 1#上菜口 | 49 | 1 | 1 | D2051-2 | bit | 触摸屏小急停已按下 |  | 1
449 | 1#上菜口 | 50 | 1 | 1 | D2051-3 | bit | 上菜口二层缺盘报警 |  | 1
450 | 1#上菜口 | 51 | 1 | 1 | D2051-4 | bit | 上菜口二层电机正转超时 |  | 1
451 | 1#上菜口 | 52 | 1 | 1 | D2051-5 | bit | 上菜口二层电机反转超时 |  | 1
452 | 1#上菜口 | 53 | 1 | 1 | D2051-6 | bit | 启动锅下超时 |  | 1
453 | 1#上菜口 | 54 | 1 | 1 | D2051-7 | bit | 启动锅上超时 |  | 1
454 | 1#上菜口 | 55 | 1 | 1 | D2051-8 | bit | 上菜口绳子运动检测超时 |  | 1
455 | 1#上菜口 | 56 | 1 | 1 | D2051-9 | bit | 步进电机上升极限位 |  | 1
456 | 1#上菜口 | 57 | 1 | 1 | D2051-10 | bit | 步进电机下降极限位 |  | 1
457 | 1#上菜口 | 58 | 1 | 1 | D2051-11 | bit | 二层到位感应没有感应到报警 |  | 1
458 | 1#上菜口 | 59 | 1 | 1 | D2052-0 | bit | CC-LINK模块故障报警SW80/81 |  | 1
459 | 1#上菜口 | 60 | 1 | 1 | D2052-1 | bit | CC-LINK模块故障报警SB0080 |  | 1
460 | 1#人工上菜口 | 61 | 1 | 1 | D1050-0 | bit | 1#急停已按下 |  | 1
461 | 1#人工上菜口 | 62 | 1 | 1 | D1050-1 | bit | 1#拨盘电机拨菜超时报警 |  | 1
462 | 1#人工上菜口 | 63 | 1 | 1 | D1050-2 | bit | 1#拨盘电机返回超时报警 |  | 1
463 | 1#人工上菜口 | 64 | 1 | 1 | D1050-3 | bit | 1#步进电机报警 |  | 1
464 | 1#人工上菜口 | 65 | 1 | 1 | D1050-4 | bit | 1#顶部缺盘感应报警 |  | 1
465 | 1#人工上菜口 | 66 | 1 | 1 | D1050-5 | bit | 1#底部缺盘感应报警 |  | 1
466 | 1#人工上菜口 | 67 | 1 | 1 | D1050-6 | bit | 1#步进电机上升极限位 |  | 1
467 | 1#人工上菜口 | 68 | 1 | 1 | D1050-7 | bit | 1#步进电机下降极限位 |  | 1
468 | 2#人工上菜口 | 69 | 1 | 1 | D1250-0 | bit | 2#急停已按下 |  | 1
469 | 2#人工上菜口 | 70 | 1 | 1 | D1250-1 | bit | 2#拨盘电机拨菜超时 |  | 1
470 | 2#人工上菜口 | 71 | 1 | 1 | D1250-2 | bit | 2#拨盘电机返回超时 |  | 1
471 | 2#人工上菜口 | 72 | 1 | 1 | D1250-3 | bit | 2#步进电机报警 |  | 1
472 | 2#人工上菜口 | 73 | 1 | 1 | D1250-4 | bit | 2#顶部缺盘报警 |  | 1
473 | 2#人工上菜口 | 74 | 1 | 1 | D1250-5 | bit | 2#底部缺盘报警 |  | 1
474 | 2#人工上菜口 | 75 | 1 | 1 | D1250-6 | bit | 2#步进电机上升极限位 |  | 1
475 | 2#人工上菜口 | 76 | 1 | 1 | D1250-7 | bit | 2#步进电机下降极限位 |  | 1
500 | 上#冰库 | 1 | 1 | 1 | D3811-0 | bit | 1#急停已按下 |  | 1
501 | 上#冰库 | 2 | 1 | 1 | D3811-1 | bit | 1#上下伺服报警 |  | 1
502 | 上#冰库 | 3 | 1 | 1 | D3811-2 | bit | 1#送料气缸不到位报警 |  | 1
503 | 上#冰库 | 4 | 1 | 1 | D3811-3 | bit | 1#出料窗口气缸不到位报警 |  | 1
504 | 上#冰库 | 5 | 1 | 1 | D3811-4 | bit | 1#料盒检测无料报警 |  | 1
505 | 上#冰库 | 6 | 1 | 1 | D3811-5 | bit | 1#料盒取料卡料报警 |  | 1
506 | 上#冰库 | 7 | 1 | 1 | D3811-6 | bit | 1#移载轴步进结束异常报警 |  | 1
507 | 上#冰库 | 8 | 1 | 1 | D3811-7 | bit | 1#接收到做菜失败异常信号 |  | 1
508 | 上#冰库 | 9 | 1 | 1 | D3811-8 | bit | 1#送料异常 |  | 1
509 | 上#冰库 | 10 | 1 | 1 | D3811-9 | bit | 1#出料位置检测到有料盒报警 |  | 1
510 | 上#冰库 | 11 | 1 | 1 | D3811-10 | bit | 1#升降平台上检测到有料盒报警 |  | 1
511 | 下#冰库 | 12 | 1 | 1 | D4811-0 | bit | 2#急停已按下 |  | 1
512 | 下#冰库 | 13 | 1 | 1 | D4811-1 | bit | 2#上下伺服报警 |  | 1
513 | 下#冰库 | 14 | 1 | 1 | D4811-2 | bit | 2#送料气缸不到位报警 |  | 1
514 | 下#冰库 | 15 | 1 | 1 | D4811-3 | bit | 2#出料窗口气缸不到位报警 |  | 1
515 | 下#冰库 | 16 | 1 | 1 | D4811-4 | bit | 2#料盒检测无料报警 |  | 1
516 | 下#冰库 | 17 | 1 | 1 | D4811-5 | bit | 2#料盒取料卡料报警 |  | 1
517 | 下#冰库 | 18 | 1 | 1 | D4811-6 | bit | 2#移载轴步进结束异常报警 |  | 1
518 | 下#冰库 | 19 | 1 | 1 | D4811-7 | bit | 2#接收到做菜失败异常信号 |  | 1
519 | 下#冰库 | 20 | 1 | 1 | D4811-8 | bit | 2#送料异常 |  | 1
520 | 下#冰库 | 21 | 1 | 1 | D4811-9 | bit | 2#出料位置检测到有料盒 |  | 1
521 | 下#冰库 | 22 | 1 | 1 | D4811-10 | bit | 2#升降平台上检测到有料盒报警 |  | 1
700 | 左煲仔饭 | 1 | 1 | 1 | D108-0 | bit | 左运行状态_1.急停 |  | 1
701 | 左煲仔饭 | 2 | 1 | 1 | D108-1 | bit | 左上盘机数据.报警.缺盘报警 |  | 1
702 | 左煲仔饭 | 3 | 1 | 1 | D108-2 | bit | 左上盘机数据.报警.夹盘松开超时报警 |  | 1
703 | 左煲仔饭 | 4 | 1 | 1 | D108-3 | bit | 左上盘机数据.报警.夹盘加紧超时报警 |  | 1
704 | 左煲仔饭 | 5 | 1 | 1 | D108-4 | bit | 左上盘机数据.报警.上升超时报警 |  | 1
705 | 左煲仔饭 | 6 | 1 | 1 | D108-5 | bit | 左上盘机数据.报警.下降超时报警 |  | 1
706 | 左煲仔饭 | 7 | 1 | 1 | D108-6 | bit | 左料桥数据.报警.煲盖未吸取 |  | 1
707 | 左煲仔饭 | 8 | 1 | 1 | D108-7 | bit | 左料桥数据.报警.料盒缺料报警 |  | 1
708 | 左煲仔饭 | 9 | 1 | 1 | D108-8 | bit | 左料桥数据.报警.加水超时报警 |  | 1
709 | 左煲仔饭 | 10 | 1 | 1 | D108-9 | bit | 左料桥数据.报警.请求工加水 |  | 1
710 | 左煲仔饭 | 11 | 1 | 1 | D108-10 | bit | 左机械臂结构数据.输出.机械臂保护性停止中（报警） |  | 1
711 | 左煲仔饭 | 12 | 1 | 1 | D108-11 | bit | 左机械臂结构数据.输出.机械臂急停保护（报警） |  | 1
712 | 左煲仔饭 | 13 | 1 | 1 | D108-12 | bit | 左机械臂结构数据.输出.臂三指气缸夹紧异常（报警） |  | 1
713 | 左煲仔饭 | 14 | 1 | 1 | D108-13 | bit | 左机械臂结构数据.输出.臂三指气缸松开异常（报警） |  | 1
716 | 左煲仔饭 | 17 | 1 | 1 | D109-0 | bit | 左上盘机数据.报警.上盘机未检测到盘 |  | 1
718 | 左煲仔饭 | 19 | 1 | 1 | D109-2 | bit | 左煲1数据.报警.煲仔机状态异常 |  | 1
719 | 左煲仔饭 | 20 | 1 | 1 | D109-3 | bit | 左煲2数据.报警.煲仔机状态异常 |  | 1
720 | 左煲仔饭 | 21 | 1 | 1 | D109-4 | bit | 左煲3数据.报警.煲仔机状态异常 |  | 1
721 | 左煲仔饭 | 22 | 1 | 1 | D109-5 | bit | 左煲4数据.报警.煲仔机状态异常 |  | 1
722 | 左煲仔饭 | 23 | 1 | 1 | D109-6 | bit | 左煲5数据.报警.煲仔机状态异常 |  | 1
723 | 左煲仔饭 | 24 | 1 | 1 | D109-7 | bit | 左煲6数据.报警.煲仔机状态异常 |  | 1
724 | 左煲仔饭 | 25 | 1 | 1 | D109-8 | bit | 左煲7数据.报警.煲仔机状态异常 |  | 1
725 | 左煲仔饭 | 26 | 1 | 1 | D109-9 | bit | 左煲8数据.报警.煲仔机状态异常 |  | 1
726 | 左煲仔饭 | 27 | 1 | 1 | D109-10 | bit | 左煲9数据.报警.煲仔机状态异常 |  | 1
727 | 左煲仔饭 | 28 | 1 | 1 | D109-11 | bit | 左煲10数据.报警.煲仔机状态异常 |  | 1
728 | 左煲仔饭 | 29 | 1 | 1 | D109-12 | bit | 左煲11数据.报警.煲仔机状态异常 |  | 1
729 | 左煲仔饭 | 30 | 1 | 1 | D109-13 | bit | 左煲12数据.报警.煲仔机状态异常 |  | 1
731 | 左煲仔饭 | 32 | 1 | 1 | D109-15 | bit | 左设备未登录，请检测网络链接。 |  | 1
732 | 左煲仔饭 | 33 | 1 | 1 | D112-0 | bit | 左升降轴数据.报警.轴运动超时报警 |  | 1
733 | 左煲仔饭 | 34 | 1 | 1 | D112-1 | bit | 左升降轴数据.报警.轴触发限位报警 |  | 1
734 | 左煲仔饭 | 35 | 1 | 1 | D112-2 | bit | 左升降轴数据.报警.轴回原点超时报警 |  | 1
735 | 左煲仔饭 | 36 | 1 | 1 | D112-3 | bit | 左升降轴数据.报警.上下限位传感器异常 |  | 1
736 | 左煲仔饭 | 37 | 1 | 1 | D112-4 | bit | 左煲1数据.报警.煲仔机机械臂异常 |  | 1
737 | 左煲仔饭 | 38 | 1 | 1 | D112-5 | bit | 左煲2数据.报警.煲仔机机械臂异常 |  | 1
738 | 左煲仔饭 | 39 | 1 | 1 | D112-6 | bit | 左煲3数据.报警.煲仔机机械臂异常 |  | 1
739 | 左煲仔饭 | 40 | 1 | 1 | D112-7 | bit | 左煲4数据.报警.煲仔机机械臂异常 |  | 1
740 | 左煲仔饭 | 41 | 1 | 1 | D112-8 | bit | 左煲5数据.报警.煲仔机机械臂异常 |  | 1
741 | 左煲仔饭 | 42 | 1 | 1 | D112-9 | bit | 左煲6数据.报警.煲仔机机械臂异常 |  | 1
742 | 左煲仔饭 | 43 | 1 | 1 | D112-10 | bit | 左煲7数据.报警.煲仔机机械臂异常 |  | 1
743 | 左煲仔饭 | 44 | 1 | 1 | D112-11 | bit | 左煲8数据.报警.煲仔机机械臂异常 |  | 1
744 | 左煲仔饭 | 45 | 1 | 1 | D112-12 | bit | 左煲9数据.报警.煲仔机机械臂异常 |  | 1
745 | 左煲仔饭 | 46 | 1 | 1 | D112-13 | bit | 左煲10数据.报警.煲仔机机械臂异常 |  | 1
746 | 左煲仔饭 | 47 | 1 | 1 | D112-14 | bit | 左煲11数据.报警.煲仔机机械臂异常 |  | 1
747 | 左煲仔饭 | 48 | 1 | 1 | D112-15 | bit | 左煲12数据.报警.煲仔机机械臂异常 |  | 1
748 | 左煲仔饭 | 49 | 1 | 1 | D125-0 | bit | 左料桥数据.报警.未感应到气缸动作超时 |  | 1
749 | 左煲仔饭 | 50 | 1 | 1 | D125-1 | bit | 左下单数据.报警.接单未准备 |  | 1
750 | 左煲仔饭 | 51 | 1 | 1 | D125-2 | bit | 左机械臂结构数据.控制.机械臂未进入自动状态（报警） |  | 1
751 | 左煲仔饭 | 52 | 1 | 1 | D125-3 | bit | 左上盘机数据.报警.盘上升到位感应异常 |  | 1
752 | 左煲仔饭 | 53 | 1 | 1 | D125-4 | bit | 左上盘机数据.报警.推煲任务号为零 |  | 1
753 | 左煲仔饭 | 54 | 1 | 1 | D125-5 | bit | 左下单数据.报警.下单数据为零 |  | 1
754 | 左煲仔饭 | 55 | 1 | 1 | D125-6 | bit | 左料桥数据.报警.煲工位二运输异常 |  | 1
755 | 左煲仔饭 | 56 | 1 | 1 | D125-7 | bit | 左料桥数据.报警.取盖到位传感器异常 |  | 1
756 | 左煲仔饭 | 57 | 1 | 1 | D125-8 | bit | 左上盘机数据.报警.上盘机未准备就绪 |  | 1
757 | 左煲仔饭 | 58 | 1 | 1 | D125-9 | bit | 左上盘机数据.报警.上盘机动作异常 |  | 1
758 | 左煲仔饭 | 59 | 1 | 1 | D125-10 | bit | 左上盘机数据.报警.上盘机检测横移轴未动作 |  | 1
759 | 左煲仔饭 | 60 | 1 | 1 | D125-11 | bit | 左上盘机数据.报警.夹不上盘 |  | 1
760 | 左煲仔饭 | 61 | 1 | 1 | D125-12 | bit | 左料桥数据.报警.机械臂夹煲异常 |  | 1
762 | 右煲仔饭 | 63 | 1 | 1 | D110-0 | bit | 右运行状态_1.急停 |  | 1
763 | 右煲仔饭 | 64 | 1 | 1 | D110-1 | bit | 右上盘机数据.报警.缺盘报警 |  | 1
764 | 右煲仔饭 | 65 | 1 | 1 | D110-2 | bit | 右上盘机数据.报警.夹盘松开超时报警 |  | 1
765 | 右煲仔饭 | 66 | 1 | 1 | D110-3 | bit | 右上盘机数据.报警.夹盘加紧超时报警 |  | 1
766 | 右煲仔饭 | 67 | 1 | 1 | D110-4 | bit | 右上盘机数据.报警.上升超时报警 |  | 1
767 | 右煲仔饭 | 68 | 1 | 1 | D110-5 | bit | 右上盘机数据.报警.下降超时报警 |  | 1
768 | 右煲仔饭 | 69 | 1 | 1 | D110-6 | bit | 右料桥数据.报警.煲盖未吸取 |  | 1
769 | 右煲仔饭 | 70 | 1 | 1 | D110-7 | bit | 右料桥数据.报警.料盒缺料报警 |  | 1
770 | 右煲仔饭 | 71 | 1 | 1 | D110-8 | bit | 右料桥数据.报警.加水超时报警 |  | 1
771 | 右煲仔饭 | 72 | 1 | 1 | D110-9 | bit | 右料桥数据.报警.请求工加水 |  | 1
772 | 右煲仔饭 | 73 | 1 | 1 | D110-10 | bit | 右机械臂结构数据.输出.臂二指气缸夹紧异常（报警） |  | 1
773 | 右煲仔饭 | 74 | 1 | 1 | D110-11 | bit | 右机械臂结构数据.输出.臂二指气缸松开异常（报警） |  | 1
774 | 右煲仔饭 | 75 | 1 | 1 | D110-12 | bit | 右机械臂结构数据.输出.臂三指气缸夹紧异常（报警） |  | 1
775 | 右煲仔饭 | 76 | 1 | 1 | D110-13 | bit | 右机械臂结构数据.输出.臂三指气缸松开异常（报警） |  | 1
778 | 右煲仔饭 | 79 | 1 | 1 | D111-0 | bit | 右上盘机数据.报警.上盘机未检测到盘 |  | 1
780 | 右煲仔饭 | 81 | 1 | 1 | D111-2 | bit | 右煲1数据.报警.煲仔机状态异常 |  | 1
781 | 右煲仔饭 | 82 | 1 | 1 | D111-3 | bit | 右煲2数据.报警.煲仔机状态异常 |  | 1
782 | 右煲仔饭 | 83 | 1 | 1 | D111-4 | bit | 右煲3数据.报警.煲仔机状态异常 |  | 1
783 | 右煲仔饭 | 84 | 1 | 1 | D111-5 | bit | 右煲4数据.报警.煲仔机状态异常 |  | 1
784 | 右煲仔饭 | 85 | 1 | 1 | D111-6 | bit | 右煲5数据.报警.煲仔机状态异常 |  | 1
785 | 右煲仔饭 | 86 | 1 | 1 | D111-7 | bit | 右煲6数据.报警.煲仔机状态异常 |  | 1
786 | 右煲仔饭 | 87 | 1 | 1 | D111-8 | bit | 右煲7数据.报警.煲仔机状态异常 |  | 1
787 | 右煲仔饭 | 88 | 1 | 1 | D111-9 | bit | 右煲8数据.报警.煲仔机状态异常 |  | 1
788 | 右煲仔饭 | 89 | 1 | 1 | D111-10 | bit | 右煲9数据.报警.煲仔机状态异常 |  | 1
789 | 右煲仔饭 | 90 | 1 | 1 | D111-11 | bit | 右煲10数据.报警.煲仔机状态异常 |  | 1
790 | 右煲仔饭 | 91 | 1 | 1 | D111-12 | bit | 右煲11数据.报警.煲仔机状态异常 |  | 1
791 | 右煲仔饭 | 92 | 1 | 1 | D111-13 | bit | 右煲12数据.报警.煲仔机状态异常 |  | 1
793 | 右煲仔饭 | 94 | 1 | 1 | D111-15 | bit | 右设备未登录，请检测网络链接。 |  | 1
794 | 右煲仔饭 | 95 | 1 | 1 | D113-0 | bit | 右升降轴数据.报警.轴运动超时报警 |  | 1
795 | 右煲仔饭 | 96 | 1 | 1 | D113-1 | bit | 右升降轴数据.报警.轴触发限位报警 |  | 1
796 | 右煲仔饭 | 97 | 1 | 1 | D113-2 | bit | 右升降轴数据.报警.轴回原点超时报警 |  | 1
797 | 右煲仔饭 | 98 | 1 | 1 | D113-3 | bit | 右升降轴数据.报警.上下限位传感器异常 |  | 1
798 | 右煲仔饭 | 99 | 1 | 1 | D113-4 | bit | 右煲1数据.报警.煲仔机机械臂异常 |  | 1
799 | 右煲仔饭 | 100 | 1 | 1 | D113-5 | bit | 右煲2数据.报警.煲仔机机械臂异常 |  | 1
800 | 右煲仔饭 | 101 | 1 | 1 | D113-6 | bit | 右煲3数据.报警.煲仔机机械臂异常 |  | 1
801 | 右煲仔饭 | 102 | 1 | 1 | D113-7 | bit | 右煲4数据.报警.煲仔机机械臂异常 |  | 1
802 | 右煲仔饭 | 103 | 1 | 1 | D113-8 | bit | 右煲5数据.报警.煲仔机机械臂异常 |  | 1
803 | 右煲仔饭 | 104 | 1 | 1 | D113-9 | bit | 右煲6数据.报警.煲仔机机械臂异常 |  | 1
804 | 右煲仔饭 | 105 | 1 | 1 | D113-10 | bit | 右煲7数据.报警.煲仔机机械臂异常 |  | 1
805 | 右煲仔饭 | 106 | 1 | 1 | D113-11 | bit | 右煲8数据.报警.煲仔机机械臂异常 |  | 1
806 | 右煲仔饭 | 107 | 1 | 1 | D113-12 | bit | 右煲9数据.报警.煲仔机机械臂异常 |  | 1
807 | 右煲仔饭 | 108 | 1 | 1 | D113-13 | bit | 右煲10数据.报警.煲仔机机械臂异常 |  | 1
808 | 右煲仔饭 | 109 | 1 | 1 | D113-14 | bit | 右煲11数据.报警.煲仔机机械臂异常 |  | 1
809 | 右煲仔饭 | 110 | 1 | 1 | D113-15 | bit | 右煲12数据.报警.煲仔机机械臂异常 |  | 1
810 | 右煲仔饭 | 111 | 1 | 1 | D127-0 | bit | 右料桥数据.报警.未感应到气缸动作超时 |  | 1
811 | 右煲仔饭 | 112 | 1 | 1 | D127-1 | bit | 右下单数据.报警.接单未准备 |  | 1
812 | 右煲仔饭 | 113 | 1 | 1 | D127-2 | bit | 右机械臂结构数据.控制.机械臂未进入自动状态（报警） |  | 1
813 | 右煲仔饭 | 114 | 1 | 1 | D127-3 | bit | 右上盘机数据.报警.盘上升到位感应异常 |  | 1
814 | 右煲仔饭 | 115 | 1 | 1 | D127-4 | bit | 右上盘机数据.报警.推煲任务号为零 |  | 1
815 | 右煲仔饭 | 116 | 1 | 1 | D127-5 | bit | 右下单数据.报警.下单数据为零 |  | 1
816 | 右煲仔饭 | 117 | 1 | 1 | D127-6 | bit | 右料桥数据.报警.煲工位二运输异常 |  | 1
817 | 右煲仔饭 | 118 | 1 | 1 | D127-7 | bit | 右料桥数据.报警.取盖到位传感器异常 |  | 1
818 | 右煲仔饭 | 119 | 1 | 1 | D127-8 | bit | 右上盘机数据.报警.上盘机未准备就绪 |  | 1
819 | 右煲仔饭 | 120 | 1 | 1 | D127-9 | bit | 右上盘机数据.报警.上盘机动作异常 |  | 1
820 | 右煲仔饭 | 121 | 1 | 1 | D127-10 | bit | 右上盘机数据.报警.上盘机检测横移轴未动作 |  | 1
821 | 右煲仔饭 | 122 | 1 | 1 | D127-11 | bit | 右上盘机数据.报警.夹不上盘 |  | 1
822 | 右煲仔饭 | 123 | 1 | 1 | D127-12 | bit | 右料桥数据.报警.机械臂夹煲异常 |  | 1