## 设备信息
项目编号 | RR081B
项目名称 | 单臂炸机器人
所属门店 | 美食王国（机器人谷）
设备地点 | 博智林美食王国
设备编号 | RR081B-S202004-56
设备类型 | 单机设备
设备IP地址 | 172.28.10.15
设备接入端口 | 6667
设备协议 | MC协议
程序版本 | RR081B-DBZ01.VP1.0-20201112
最后编写日期 | 2020-11-12
编写人 | 岑健昆
备注 | 无

## X点信息
地址 | 名称 | 数据类型 | 模块 | 备注说明
X0 | 急停 | bit | 冷库 | 常闭
X1 | 升降伺服原点 | bit | 冷库 | 常开
X2 | 升降伺服正极限 | bit | 冷库 | 常开
X3 | 升降伺服负极限 | bit | 冷库 | 常开
X4 | 1#步进原点 | bit | 冷库 | 常开
X5 | 1#步进正极限 | bit | 冷库 | 常开
X6 | 1#步进负极限 | bit | 冷库 | 常开
X7 | 2#步进原点 | bit | 冷库 | 常开
X10 | 2#步进正极限 | bit | 冷库 | 常开
X11 | 2#步进负极限 | bit | 冷库 | 常开
X12 | 3#步进原点 | bit | 冷库 | 常开
X13 | 3#步进正极限 | bit | 冷库 | 常开
X14 | 3#步进负极限 | bit | 冷库 | 常开
X20 | 伺服ALM | bit | 冷库 | 常闭
X21 | 备用 | bit | 无 | 常开
X22 | 备用 | bit | 无 | 常开
X23 | 备用 | bit | 无 | 常开
X24 | 备用 | bit | 无 | 常开
X25 | 备用 | bit | 无 | 常开
X26 | 备用 | bit | 无 | 常开
X27 | 补碗提示光电 | bit | 出餐机构 | 常开
X30 | 1#炸篮升位 | bit | 炸篮 | 常开
X31 | 1#炸篮降位 | bit | 炸篮 | 常开
X32 | 2#炸篮升位 | bit | 炸篮 | 常开
X33 | 2#炸篮降位 | bit | 炸篮 | 常开
X34 | 3#炸篮升位 | bit | 炸篮 | 常开
X35 | 3#炸篮降位 | bit | 炸篮 | 常开
X36 | 4#炸篮升位 | bit | 炸篮 | 常开
X37 | 4#炸篮降位 | bit | 炸篮 | 常开
X40 | 5#炸篮升位 | bit | 炸篮 | 常开
X41 | 5#炸篮降位 | bit | 炸篮 | 常开
X42 | 6#炸篮升位 | bit | 炸篮 | 常开
X43 | 6#炸篮降位 | bit | 炸篮 | 常开
X44 | 7#炸篮升位 | bit | 炸篮 | 常开
X45 | 7#炸篮降位 | bit | 炸篮 | 常开
X46 | 8#炸篮升位 | bit | 炸篮 | 常开
X47 | 8#炸篮降位 | bit | 炸篮 | 常开
X50 | 9#炸篮升位 | bit | 炸篮 | 常开
X51 | 9#炸篮降位 | bit | 炸篮 | 常开
X52 | 10#炸篮升位 | bit | 炸篮 | 常开
X53 | 10#炸篮降位 | bit | 炸篮 | 常开
X54 | 11#炸篮升位 | bit | 炸篮 | 常开
X55 | 11#炸篮降位 | bit | 炸篮 | 常开
X56 | 12#炸篮升位 | bit | 炸篮 | 常开
X57 | 12#炸篮降位 | bit | 炸篮 | 常开
X60 | 出餐门气缸1原位 | bit | 出餐门 | 常开
X61 | 出餐门气缸1工位 | bit | 出餐门 | 常开
X62 | 出餐门气缸2原位 | bit | 出餐门 | 常开
X63 | 出餐门气缸2工位 | bit | 出餐门 | 常开
X64 | 出餐门气缸3原位 | bit | 出餐门 | 常开
X65 | 出餐门气缸3工位 | bit | 出餐门 | 常开
X66 | 出餐门气缸4原位 | bit | 出餐门 | 常开
X67 | 出餐门气缸4工位 | bit | 出餐门 | 常开
X70 | 出餐门光栅1 | bit | 出餐门 | 常闭
X71 | 出餐门光栅2 | bit | 出餐门 | 常闭
X72 | 出餐门光栅3 | bit | 出餐门 | 常闭
X73 | 出餐门光栅4 | bit | 出餐门 | 常闭
X74 | 落杯器感应 | bit | 出餐机构 | 常闭
X75 | 落碗成功光电 | bit | 出餐机构 | 常开
X76 | 漏斗气缸原位 | bit | 出餐机构 | 常开
X77 | 漏斗气缸工位 | bit | 出餐机构 | 常开
X100 | 饭碗二次定位气缸原位 | bit | 出餐机构 | 常开
X101 | 饭碗二次定位气缸工位 | bit | 出餐机构 | 常开
X102 | 启动（预留） | bit | 机器人 | 常开
X103 | 暂停（预留） | bit | 机器人 | 常开
X105 | 机器人启动 | bit | 机器人 | 常开
X106 | 机器人停止 | bit | 机器人 | 常开
X107 | 机器人复位 | bit | 机器人 | 常开
X110 | 纵向推成品正极限 | bit | 出餐机构 | 常开
X111 | 纵向推成品负极限 | bit | 出餐机构 | 常开
X112 | 纵向推成品原点 | bit | 出餐机构 | 常开
X113 | 步进D正极限 | bit | 出餐机构 | 常开
X114 | 步进D负极限 | bit | 出餐机构 | 常开
X115 | 步进D原点 | bit | 出餐机构 | 常开
X116 | 分餐轴回原完成 | bit | 出餐机构 | 常开
X117 | 分餐轴到位完成 | bit | 出餐机构 | 常开
X120 | 全局标签-餐位1感应A | bit | 出餐机构 | 常开
X121 | 全局标签-餐位1感应B | bit | 出餐机构 | 常开
X122 | 全局标签-餐位2感应A | bit | 出餐机构 | 常开
X123 | 全局标签-餐位2感应B | bit | 出餐机构 | 常开
X124 | 全局标签-餐位3感应A | bit | 出餐机构 | 常开
X125 | 全局标签-餐位3感应B | bit | 出餐机构 | 常开
X126 | 全局标签-餐位4感应A | bit | 出餐机构 | 常开
X127 | 全局标签-餐位4感应B | bit | 出餐机构 | 常开
X130 | 落杯器感应2 | bit | 出餐机构 | 常闭
X131 | 落杯成功光电2 | bit | 出餐机构 | 常开
X132 | 补碗提示2 | bit | 出餐机构 | 常开
X133 | 冷库安全门开关 | bit | 冷库 | 常开

## Y点信息
地址 | 名称 | 数据类型 | 模块 | 备注说明
Y0 | 伺服脉冲 | bit | 冷库
Y1 | 1#步进脉冲 | bit | 冷库
Y2 | 2#步进脉冲 | bit | 冷库
Y3 | 3#步进脉冲 | bit | 冷库
Y4 | 伺服方向 | bit | 冷库
Y5 | 1#步进方向 | bit | 冷库
Y6 | 2#步进方向 | bit | 冷库
Y7 | 3#步进方向 | bit | 冷库
Y10 | 伺服SON1 | bit | 冷库
Y11 | 伺服刹车 | bit | 冷库
Y12 | 伺服报警复位 | bit | 冷库
Y14 | 出餐口灯1 | bit | 出餐门
Y15 | 出餐口灯2 | bit | 出餐门
Y16 | 出餐口灯3 | bit | 出餐门
Y17 | 出餐口灯4 | bit | 出餐门
Y20 | 1#炸篮电机升 | bit | 炸篮
Y21 | 1#炸篮电机降 | bit | 炸篮
Y22 | 2#炸篮电机升 | bit | 炸篮
Y23 | 2#炸篮电机降 | bit | 炸篮
Y24 | 3#炸篮电机升 | bit | 炸篮
Y25 | 3#炸篮电机降 | bit | 炸篮
Y26 | 4#炸篮电机升 | bit | 炸篮
Y27 | 4#炸篮电机降 | bit | 炸篮
Y30 | 5#炸篮电机升 | bit | 炸篮
Y31 | 5#炸篮电机降 | bit | 炸篮
Y32 | 6#炸篮电机升 | bit | 炸篮
Y33 | 6#炸篮电机降 | bit | 炸篮
Y34 | 7#炸篮电机升 | bit | 炸篮
Y35 | 7#炸篮电机降 | bit | 炸篮
Y36 | 8#炸篮电机升 | bit | 炸篮
Y37 | 8#炸篮电机降 | bit | 炸篮
Y40 | 9#炸篮电机升 | bit | 炸篮
Y41 | 9#炸篮电机降 | bit | 炸篮
Y42 | 10#炸篮电机升 | bit | 炸篮
Y43 | 10#炸篮电机降 | bit | 炸篮
Y44 | 11#炸篮电机升 | bit | 炸篮
Y45 | 11#炸篮电机降 | bit | 炸篮
Y46 | 12#炸篮电机升 | bit | 炸篮
Y47 | 12#炸篮电机降 | bit | 炸篮
Y50 | 4#步进脉冲 | bit | 倒料轴
Y51 | 5#步进脉冲 | bit | 倒料轴
Y54 | 4#步进方向 | bit | 分餐轴
Y55 | 5#步进方向 | bit | 分餐轴
Y60 | 出餐门气缸1开 | bit | 出餐门
Y61 | 出餐门气缸1关 | bit | 出餐门
Y62 | 出餐门气缸2开 | bit | 出餐门
Y63 | 出餐门气缸2关 | bit | 出餐门
Y64 | 出餐门气缸3开 | bit | 出餐门
Y65 | 出餐门气缸3关 | bit | 出餐门
Y66 | 出餐门气缸4开 | bit | 出餐门
Y67 | 出餐门气缸4关 | bit | 出餐门
Y70 | 落杯器 | bit | 出餐机构
Y71 | 漏斗气缸 | bit | 出餐机构
Y72 | 饭碗二次定位气缸 | bit | 出餐机构
Y73 | 机器人启动指示灯 | bit | 机器人
Y76 | 落杯器2 | bit | 出餐机构
Y77 | 备用 | bit

## D点信息
地址 | 名称 | 数据类型 | 模块 | 备注说明
D500 | 1#温控表读取温度 | INT | 温控表
D502 | 1#温控表写入待机温度 | INT | 温控表
D504 | 1#温控表写入烹饪温度 | INT | 温控表
D510 | 2#温控表读取温度 | INT | 温控表
D512 | 2#温控表写入待机温度 | INT | 温控表
D514 | 2#温控表写入烹饪温度 | INT | 温控表
D520 | 3#温控表读取温度 | INT | 温控表
D522 | 3#温控表写入待机温度 | INT | 温控表
D524 | 3#温控表写入烹饪温度 | INT | 温控表
D530 | 4#温控表读取温度 | INT | 温控表
D532 | 4#温控表写入待机温度 | INT | 温控表
D534 | 4#温控表写入烹饪温度 | INT | 温控表

## 其他点
地址 | 名称 | 数据类型 | 模块 | 备注说明
U1\G37.0 | 启动EtherNet通信 | bit | 机器人
U2\G12001.0 | 机器人投1号成功 | bit | 机器人
U2\G12001.1 | 机器人投1号失败 | bit | 机器人
U2\G12001.2 | 机器人投2号成功 | bit | 机器人
U2\G12001.3 | 机器人投2号失败 | bit | 机器人
U2\G12001.4 | 机器人投3号成功 | bit | 机器人
U2\G12001.5 | 机器人投3号失败 | bit | 机器人
U2\G12001.6 | 机器人投4号成功 | bit | 机器人
U2\G12001.7 | 机器人投4号失败 | bit | 机器人
U2\G12001.8 | 机器人投5号成功 | bit | 机器人
U2\G12001.9 | 机器人投5号失败 | bit | 机器人
U2\G12001.A | 机器人投6号成功 | bit | 机器人
U2\G12001.B | 机器人投6号失败 | bit | 机器人
U2\G12001.C | 备用 | bit | 机器人
U2\G12001.D | 备用 | bit | 机器人
U2\G12001.E | 备用 | bit | 机器人
U2\G12001.F | 备用 | bit | 机器人
U2\G12002.0 | 机器人投7号成功 | bit | 机器人
U2\G12002.1 | 机器人投7号失败 | bit | 机器人
U2\G12002.2 | 机器人投8号成功 | bit | 机器人
U2\G12002.3 | 机器人投8号失败 | bit | 机器人
U2\G12002.4 | 机器人投9号成功 | bit | 机器人
U2\G12002.5 | 机器人投9号失败 | bit | 机器人
U2\G12002.6 | 机器人投10号成功 | bit | 机器人
U2\G12002.7 | 机器人投10号失败 | bit | 机器人
U2\G12002.8 | 机器人投11号成功 | bit | 机器人
U2\G12002.9 | 机器人投11号失败 | bit | 机器人
U2\G12002.A | 机器人投12号成功 | bit | 机器人
U2\G12002.B | 机器人投12号失败 | bit | 机器人
U2\G12002.C | 备用 | bit | 机器人
U2\G12002.D | 备用 | bit | 机器人
U2\G12002.E | 备用 | bit | 机器人
U2\G12002.F | 备用 | bit | 机器人
U2\G12003.0 | 机器人请求1号沥油 | bit | 机器人
U2\G12003.1 | 机器人倒1号成功 | bit | 机器人
U2\G12003.2 | 机器人请求2号沥油 | bit | 机器人
U2\G12003.3 | 机器人倒2号成功 | bit | 机器人
U2\G12003.4 | 机器人请求3号沥油 | bit | 机器人
U2\G12003.5 | 机器人倒3号成功 | bit | 机器人
U2\G12003.6 | 机器人请求4号沥油 | bit | 机器人
U2\G12003.7 | 机器人倒4号成功 | bit | 机器人
U2\G12003.8 | 机器人请求5号沥油 | bit | 机器人
U2\G12003.9 | 机器人倒5号成功 | bit | 机器人
U2\G12003.A | 机器人请求6号沥油 | bit | 机器人
U2\G12003.B | 机器人倒6号成功 | bit | 机器人
U2\G12003.C | 备用 | bit | 机器人
U2\G12003.D | 备用 | bit | 机器人
U2\G12003.E | 备用 | bit | 机器人
U2\G12003.F | 备用 | bit | 机器人
U2\G12004.0 | 机器人请求7号沥油 | bit | 机器人
U2\G12004.1 | 机器人倒7号成功 | bit | 机器人
U2\G12004.2 | 机器人请求8号沥油 | bit | 机器人
U2\G12004.3 | 机器人倒8号成功 | bit | 机器人
U2\G12004.4 | 机器人请求9号沥油 | bit | 机器人
U2\G12004.5 | 机器人倒9号成功 | bit | 机器人
U2\G12004.6 | 机器人请求10号沥油 | bit | 机器人
U2\G12004.7 | 机器人倒10号成功 | bit | 机器人
U2\G12004.8 | 机器人请求11号沥油 | bit | 机器人
U2\G12004.9 | 机器人倒11号成功 | bit | 机器人
U2\G12004.A | 机器人请求12号沥油 | bit | 机器人
U2\G12004.B | 机器人倒12号成功 | bit | 机器人
U2\G12004.C | 备用 | bit | 机器人
U2\G12004.D | 备用 | bit | 机器人
U2\G12004.E | 备用 | bit | 机器人
U2\G12004.F | 备用 | bit | 机器人
U2\G12005.0 | 请求放回炸篮1 | bit | 机器人
U2\G12005.1 | 请求放回炸篮2 | bit | 机器人
U2\G12005.2 | 请求放回炸篮3 | bit | 机器人
U2\G12005.3 | 请求放回炸篮4 | bit | 机器人
U2\G12005.4 | 请求放回炸篮5 | bit | 机器人
U2\G12005.5 | 请求放回炸篮6 | bit | 机器人
U2\G12005.6 | 请求放回炸篮7 | bit | 机器人
U2\G12005.7 | 请求放回炸篮8 | bit | 机器人
U2\G12005.8 | 请求放回炸篮9 | bit | 机器人
U2\G12005.9 | 请求放回炸篮10 | bit | 机器人
U2\G12005.A | 请求放回炸篮11 | bit | 机器人
U2\G12005.B | 请求放回炸篮12 | bit | 机器人
U2\G12005.C | 备用 | bit | 机器人
U2\G12005.D | 备用 | bit | 机器人
U2\G12005.E | 备用 | bit | 机器人
U2\G12005.F | 备用 | bit | 机器人
U2\G12009.0 | PERI_RDY | bit | 机器人
U2\G12009.1 | ROBOT程序编号请求 | bit | 机器人
U2\G12009.2 | ROBOT程序运行中 | bit | 机器人
U2\G12009.3 | robot_emg | bit | 机器人
U2\G60001 | 机器人动作组 | bit | 机器人
U2\G60001.1 | 取料 | bit | 机器人
U2\G60001.2 | 投料 | bit | 机器人
U2\G60001.3 | 倒料 | bit | 机器人
U2\G60001.4 | 有饭碗允许倒料 | bit | 机器人
U2\G60001.5 | 预留 | bit | 机器人
U2\G60001.6 | 预留 | bit | 机器人
U2\G60001.7 | 机器人跳舞 | bit | 机器人
U2\G60002 | 机器人取夹料 | bit | 机器人
U2\G60002.1 | 叫机器人去取A料 | bit | 机器人
U2\G60002.2 | 叫机器人去取B料 | bit | 机器人
U2\G60002.3 | 叫机器人去取C料 | bit | 机器人
U2\G60002.4 | 叫机器人去取D料 | bit | 机器人
U2\G60002.5 | 允许机器人夹A料 | bit | 机器人
U2\G60002.6 | 允许机器人夹B料 | bit | 机器人
U2\G60002.7 | 允许机器人夹C料 | bit | 机器人
U2\G60002.8 | 允许机器人夹D料 | bit | 机器人
U2\G60003 | 机器人投料位 | bit | 机器人
U2\G60004 | 机器人倒料位 | bit | 机器人
U2\G60004.1 | 叫机器人去倒料位1 | bit | 机器人
U2\G60004.2 | 叫机器人去倒料位2 | bit | 机器人
U2\G60004.3 | 叫机器人去倒料位3 | bit | 机器人
U2\G60004.4 | 叫机器人去倒料位4 | bit | 机器人
U2\G60004.5 | 叫机器人去倒料位5 | bit | 机器人
U2\G60004.6 | 叫机器人去倒料位6 | bit | 机器人
U2\G60004.7 | 叫机器人去倒料位7 | bit | 机器人
U2\G60004.8 | 叫机器人去倒料位8 | bit | 机器人
U2\G60004.9 | 叫机器人去倒料位9 | bit | 机器人
U2\G60004.A | 叫机器人去倒料位10 | bit | 机器人
U2\G60004.B | 叫机器人去倒料位11 | bit | 机器人
U2\G60004.C | 叫机器人去倒料位12 | bit | 机器人
U2\G60004.D | 留空/备用 | bit | 机器人
U2\G60004.E | 留空/备用 | bit | 机器人
U2\G60004.F | 留空/备用 | bit | 机器人
U2\G60005 | 机器人允许沥油 | bit | 机器人
U2\G60005.1 | 允许机器人1号沥油 | bit | 机器人
U2\G60005.2 | 允许机器人2号沥油 | bit | 机器人
U2\G60005.3 | 允许机器人3号沥油 | bit | 机器人
U2\G60005.4 | 允许机器人4号沥油 | bit | 机器人
U2\G60005.5 | 允许机器人5号沥油 | bit | 机器人
U2\G60005.6 | 允许机器人6号沥油 | bit | 机器人
U2\G60005.7 | 允许机器人7号沥油 | bit | 机器人
U2\G60005.8 | 允许机器人8号沥油 | bit | 机器人
U2\G60005.9 | 允许机器人9号沥油 | bit | 机器人
U2\G60005.A | 允许机器人10号沥油 | bit | 机器人
U2\G60005.B | 允许机器人11号沥油 | bit | 机器人
U2\G60005.C | 允许机器人12号沥油 | bit | 机器人
U2\G60005.D | 留空/备用 | bit | 机器人
U2\G60005.E | 留空/备用 | bit | 机器人
U2\G60005.F | 留空/备用 | bit | 机器人
U2\G60006 | 允许机器人放回炸篮 | bit | 机器人
U2\G60006.1 | 允许机器人1号放炸篮 | bit | 机器人
U2\G60006.2 | 允许机器人2号放炸篮 | bit | 机器人
U2\G60006.3 | 允许机器人3号放炸篮 | bit | 机器人
U2\G60006.4 | 允许机器人4号放炸篮 | bit | 机器人
U2\G60006.5 | 允许机器人5号放炸篮 | bit | 机器人
U2\G60006.6 | 允许机器人6号放炸篮 | bit | 机器人
U2\G60006.7 | 允许机器人7号放炸篮 | bit | 机器人
U2\G60006.8 | 允许机器人8号放炸篮 | bit | 机器人
U2\G60006.9 | 允许机器人9号放炸篮 | bit | 机器人
U2\G60006.A | 允许机器人10号放炸篮 | bit | 机器人
U2\G60006.B | 允许机器人11号放炸篮 | bit | 机器人
U2\G60006.C | 允许机器人12号放炸篮 | bit | 机器人

## 报警信息
地址 | 名称 | 数据类型 | 数值 | 模块 | 备注说明
D2209.0 | 急停已按下 | Bool | 1 | 整机
D2209.1 | 点餐屏通讯异常请检查网线 | Bool | 1 | 整机
D2209.2 | 模拟下单开关被打开，微信下单已失效 | Bool | 1 | 整机
D2209.3 | 温控表通信异常 | Bool | 1 | 加热模块
D2209.4 | 伺服报警 | Bool | 1 | 冷库
D2209.5 | 倒料位无饭碗，请将机器人速度调成1后！再从漏斗处补碗。 | Bool | 1 | 出餐机构
D2209.6 | 落杯器缺碗 | Bool | 1 | 出餐机构
D2209.7 | 出餐门1动作不到位 | Bool | 1 | 出餐机构
D2209.8 | 出餐门2动作不到位 | Bool | 1 | 出餐机构
D2209.9 | 出餐门3动作不到位 | Bool | 1 | 出餐机构
D2209.A | 出餐门4动作不到位 | Bool | 1 | 出餐机构
D2209.B | 漏斗气缸动作不到位 | Bool | 1 | 出餐机构
D2209.C | 饭碗二次定位(阻挡）气缸动作不到位 | Bool | 1 | 出餐机构
D2209.D | 已进入自动，油温未达标不接单 | Bool | 1 | 加热模块
D2209.E | 机器人未启动，不接单 | Bool | 1 | 机器人
D2209.F | 待定 | Bool | 1 | 无
D2210.0 | 无料报警 | Bool | 1 | 冷库
D2210.1 | 离合气缸动作不到位 | Bool | 1 | 冷库
D2210.2 | 阻挡气缸动作不到位 | Bool | 1 | 冷库
D2210.3 | 冷库出料门气缸动作不到位 | Bool | 1 | 冷库
D2210.4 | 冷库卡料或者该层选料盒不足3个 | Bool | 1 | 冷库
D2210.5 | 待定 | Bool | 1 | 无
D2210.6 | 待定 | Bool | 1 | 无
D2210.7 | 待定 | Bool | 1 | 无
D2210.8 | 待定 | Bool | 1 | 无
D2210.9 | 待定 | Bool | 1 | 无
D2210.A | 待定 | Bool | 1 | 无
D2210.B | 待定 | Bool | 1 | 无
D2210.C | 待定 | Bool | 1 | 无
D2210.D | 待定 | Bool | 1 | 无
D2210.E | 待定 | Bool | 1 | 无
D2210.F | 待定 | Bool | 1 | 无

## 点检流程
点检启动地址： | D2220 | 启动值： | 1:执行点检功能
点检停止地址： | D2220 | 停止值： | 0: 关闭点检功能
地址 | 名称 | 数据类型 | 数值 | 模块 | 备注说明
D2211.0 | 点检未开始 | bit | 1 | 冷库以外模块
D2211.1 | 炸篮全部上升中 | bit | 1 | 冷库以外模块
D2211.2 | 炸篮全部升到位 | bit | 1 | 冷库以外模块
D2211.3 | 炸篮全部下降中 | bit | 1 | 冷库以外模块
D2211.4 | 炸篮全部降到位 | bit | 1 | 冷库以外模块
D2211.5 | 炸篮全部正常 | bit | 1 | 冷库以外模块
D2211.6 | 炸篮已全部回到上位 | bit | 1 | 冷库以外模块
D2211.7 | 出餐门检查中 | bit | 1 | 冷库以外模块
D2211.8 | 落杯器落杯中 | bit | 1 | 冷库以外模块
D2211.9 | 落杯成功，推杆动作中 | bit | 1 | 冷库以外模块
D2211.A | 漏斗升 | bit | 1 | 冷库以外模块
D2211.B | 漏斗降 | bit | 1 | 冷库以外模块
D2211.C | 饭碗推到出餐轴 | bit | 1 | 冷库以外模块
D2211.D | 倒料轴回待机位 | bit | 1 | 冷库以外模块
D2211.E | 分餐轴推到8号位 | bit | 1 | 冷库以外模块
D2211.F | 阻挡气缸/漏斗气缸复位 | bit | 1 | 冷库以外模块
D2221 | 点检完成 | short | 1
D2221 | 点检失败 | short | 2
D2221 | 点检中 | short | 3