## 设备信息
项目编号 | RRZC002
项目名称 | 云轨人工上菜口项目
所属门店 | 博智林美食王国
设备地点 | 博创路1号
设备编号 | RRZC002-RGSS01
RRZC002-RGSS02
设备类型 | 门店设备
设备IP地址 | 1-2单元：172.28.12.115
3-4单元：172.28.12.119
设备接入端口 | 8000
设备协议 | MC协议
程序版本 | RRZC002-SS01.VP2.0-20201208
最后编写日期 | 2020-12-08
编写人 | 陈国炫
备注

## X点信息
地址 | 名称 | 数据类型 | 模块 | 备注说明
X0 | 1#急停 | bit
X1 | 1#上菜口底部行程开关（原点） | bit
X2 | 1#上菜口底部有盘感应 | bit
X3 | 1#上菜口顶部行程开关 | bit
X4 | 1#顶部绳子编码器检测感应 | bit
X5 | 2#顶部绳子编码器检测感应 | bit
X6 | 1#上菜口顶部拨菜机构到位感应 | bit
X7 | 1#升降步进电机报警信号 | bit
X10 | 1#启动按钮 | bit
X11 | 1#上菜口顶部拨菜机构蒸笼到位感应 | bit
X12 | 1#上菜口顶部有盘感应 | bit
X13 | 1#下降限位 | bit
X14 | 1#上升限位 | bit
X15 | 1#上菜口顶部拨菜机构原点感应 | bit
X16 | 2#急停 | bit
X17 | 2#上菜口底部行程开关（原点） | bit
X20 | 2#上菜口底部有盘感应 | bit
X21 | 2#上菜口顶部行程开关 | bit
X22 | 2#上菜口顶部有盘感应 | bit
X23 | 2#上菜口顶部拨菜机构原点感应 | bit
X24 | 2#上菜口顶部拨菜机构到位感应 | bit
X25 | 2#升降步进电机报警信号 | bit
X26 | 2#启动按钮 | bit
X27 | 2#上菜口顶部拨菜机构蒸笼到位感应 | bit
X31 | 2#下降限位 | bit
X32 | 2#上升限位 | bit
X33 | 1#推盘步进报警信号 | bit
X34 | 2#推盘步进报警信号 | bit
X36 | 1#触摸屏小急停 | bit

## Y点信息
地址 | 名称 | 数据类型 | 模块 | 备注说明
Y0 | 1#升降步进脉冲 | bit
Y1 | 2#升降步进脉冲 | bit
Y2 | 1#推盘步进脉冲 | bit
Y3 | 2#推盘步进脉冲 | bit
Y4 | 1#升降步进方向 | bit
Y5 | 1#升降步进刹车 | bit
Y6 | 1#推盘步进方向 | bit
Y7 | 2#推盘步进方向 | bit
Y10 | 1#上菜口顶部电磁铁 | bit
Y11 | 1#上菜口底部电磁铁 | bit
Y12 | 1#蜂鸣器 | bit
Y16 | 2#升降步进方向 | bit
Y17 | 2#升降步进刹车 | bit
Y22 | 2#上菜口顶部电磁铁 | bit
Y23 | 2#上菜口底部电磁铁 | bit
Y24 | 2#蜂鸣器 | bit

## D点信息
地址 | 名称 | 数据类型 | 模块 | 备注说明
D0 |  | short
D1
D2
D3
D4
D5
D6
D7
D8
D9
D10
D11
D12
D13
D14
D15
D16
D17
D18
D19
D20
D21
D22
D23
D24
D25
D26
D27
D28
D29
D30
D31
D32
D33

## 其他点
地址 | 名称 | 数据类型 | 模块 | 备注说明

## 报警信息
地址 | 名称 | 数据类型 | 数值 | 模块 | 备注说明
D1250.0 | 2#急停已按下 | bit 0 | 1 | 2#上菜口
D1250.1 | 2#拨盘电机拨菜超时 | bit 0 | 1
D1250.2 | 2#拨盘电机返回超时 | bit 0 | 1
D1250.3 | 2#步进电机报警 | bit 0 | 1
D1250.4 | 2#顶部缺盘报警 | bit 0 | 1
D1250.5 | 2#底部缺盘报警 | bit 0 | 1
D1250.6 | 2#步进电机上升极限位 | bit 0 | 1
D1250.7 | 2#步进电机下降极限位 | bit 0 | 1
D1050.0 | 1#急停已按下 | bit 0 | 1 | 1#上菜口
D1050.1 | 1#拨盘电机拨菜超时报警 | bit 0 | 1
D1050.2 | 1#拨盘电机返回超时报警 | bit 0 | 1
D1050.3 | 1#步进电机报警 | bit 0 | 1
D1050.4 | 1#顶部缺盘感应报警 | bit 0 | 1
D1050.5 | 1#底部缺盘感应报警 | bit 0 | 1
D1050.6 | 1#步进电机上升极限位 | bit 0 | 1
D1050.7 | 1#步进电机下降极限位 | bit 0 | 1

## 点检流程
2#上菜口 | [5 empty] | 1#上菜口
点检启动地址： | D3020 | 启动值： | 1:执行点检功能 |  |  | 点检启动地址： | D3010 | 启动值： | 1:执行点检功能
点检停止地址： | D3020 | 停止值： | 0: 关闭点检功能 |  |  | 点检停止地址： | D3010 | 停止值： | 0: 关闭点检功能
点检反馈结果地址： | D3021 | 完成值： | 1: 点检完成 |  |  | 点检反馈结果地址： | D3011 | 完成值： | 1: 点检完成
点检反馈结果地址： | D3021 | 失败值： | 2:点检失败 |  |  | 点检反馈结果地址： | D3011 | 失败值： | 2:点检失败
点检反馈结果地址： | D3021 | 执行中值： | 3:点检中 |  |  | 点检反馈结果地址： | D3011 | 执行中值： | 3:点检中
地址 | 名称 | 数据类型 | 数值 | 模块 | 备注说明 | 地址 | 名称 | 数据类型 | 数值 | 模块 | 备注说明
D3024.0 | 点检开始 | bit |  | 2#上菜口 |  | D3014.0 | 点检开始 | bit
D3024.1 | 托盘步进上升 | bit |  |  |  | D3014.1 | 托盘步进上升 | bit
D3024.2 | 托盘上升到顶部 | bit |  |  |  | D3014.2 | 托盘上升到顶部 | bit
D3024.3 | 开始推盘 | bit |  |  |  | D3014.3 | 开始推盘 | bit
D3024.4 | 推盘返回 | bit |  |  |  | D3014.4 | 推盘返回 | bit
D3024.5 | 托盘下降 | bit |  |  |  | D3014.5 | 托盘下降 | bit
D3024.6 | 托盘下降到位 | bit |  |  |  | D3014.6 | 托盘下降到位 | bit
D3024.7 | 点检完成 | bit |  |  |  | D3014.7 | 点检完成 | bit
D3024.8 | [5 empty] | D3014.8
D3024.9 | [5 empty] | D3014.9
D3024.A | [5 empty] | D3014.A
D3024.B | [5 empty] | D3014.B
D3024.C | [5 empty] | D3014.C
D3024.D | [5 empty] | D3014.D
D3024.E | [5 empty] | D3014.E
D3024.F | [5 empty] | D3014.F
D3014.0 | 点检开始 | bit |  | 1#上菜口
D3014.1 | 托盘步进上升 | bit
D3014.2 | 托盘上升到顶部 | bit
D3014.3 | 开始推盘 | bit
D3014.4 | 推盘返回 | bit
D3014.5 | 托盘下降 | bit
D3014.6 | 托盘下降到位 | bit
D3014.7 | 点检完成 | bit
D3014.8
D3014.9
D3014.A
D3014.B
D3014.C
D3014.D
D3014.E
D3014.F