## 设备信息
项目编号 | RR012
项目名称 | 双层冷库送料架
所属门店 | 美食王国
设备地点 | 博创路1号
设备编号 | RR012-LK01
设备类型 | 门店设备
设备IP地址 | 1单元：172.28.12.8
2单元：172.28.12.18
3单元：172.28.12.28
4单元：172.28.12.38
5单元：172.28.12.48
6单元：172.28.12.58
7单元：172.28.12.68
8单元：172.28.12.78
9单元：172.28.12.88
设备接入端口 | 8003
设备协议 | mc协议
程序版本 | RR012-LK01.VP1.0-20201125
最后编写日期 | 2020.11.25
编写人 | 吴伟龙
备注

## X点信息
地址 | 名称 | 数据类型 | 模块 | 备注说明
X0 | 1#急停 | bit | FX5U-64MT/ES | 急停按钮
X1 |  | bit |  | 备用
X2 |  | bit |  | 备用
X3 | 1#Z轴原点信号 | bit |  | 接近开关
X4 | 1#移栽轴原点信号 | bit |  | 接近开关
X5 | 2#Z轴原点信号 | bit |  | 光电开关
X6 | 2#移栽轴原点信号 | bit |  | 光电开关
X7 | 1#Z轴正极限 | bit |  | 光电开关
X10 | 1#Z轴负极限 | bit |  | 光电开关
X11 | 1#移栽轴正极限 | bit |  | 接近开关
X12 | 1#移栽轴负极限 | bit |  | 接近开关
X13 | 2#Z轴正极限 | bit |  | 光电开关
X14 | 2#Z轴负极限 | bit |  | 光电开关
X15 | 2#移栽轴正极限 | bit |  | 接近开关
X16 | 2#移栽轴负极限 | bit |  | 接近开关
X17 | 1#送料气缸原位 | bit |  | 磁性开关
X20 | 1#送料气缸到位 | bit |  | 磁性开关
X21 | 2#送料气缸原位 | bit |  | 磁性开关
X22 | 2#送料气缸到位 | bit |  | 磁性开关
X23 | 1#Z轴伺服报警 | bit |  | 驱动器输出
X24 | 2#Z轴伺服报警 | bit |  | 驱动器输出
X25 | 1#升降机料盒检测1 | bit |  | 光电开关
X26 | 1#升降机料盒检测2 | bit |  | 光电开关
X27 | 1#升降机料盒检测3 | bit |  | 光电开关
X30 | 1#升降机料盒检测4 | bit |  | 光电开关
X31 | 1#升降机料盒检测5 | bit |  | 光电开关
X32 | 2#升降机料盒检测1 | bit |  | 光电开关
X33 | 2#升降机料盒检测2 | bit |  | 光电开关
X34 | 2#升降机料盒检测3 | bit |  | 光电开关
X35 | 2#升降机料盒检测4 | bit |  | 光电开关
X36 | 2#升降机料盒检测5 | bit |  | 光电开关
X37 | 1#料盒升降机到位检测1 | bit |  | 对射开关
X40 | 1#料盒升降机到位检测2 | bit | FX5-16EX/ES | 对射开关
X41 | 2#料盒升降机到位检测1 | bit |  | 对射开关
X42 | 2#料盒升降机到位检测2 | bit |  | 对射开关
X43 | 1#出料窗口气缸到位 | bit |  | 磁性开关
X44 | 2#出料窗口气缸到位 | bit |  | 磁性开关
X45 | 2#急停 | bit |  | 急停按钮
X46 | 1#平移轴步进报警 | bit |  | 步进驱动器输出
X47 | 2#平移轴步进报警 | bit |  | 步进驱动器输出

## Y点信息
地址 | 名称 | 数据类型 | 模块 | 备注说明
Y0 | 1#Z轴脉冲输出 | bit | FX5U-64MT/ES
Y1 | 1#移栽轴脉冲输出 | bit
Y2 | 2#Z轴脉冲输出 | bit
Y3 | 2#移栽轴脉冲输出 | bit
Y4 | 1#Z轴脉冲方向 | bit
Y5 | 1#移栽轴脉冲方向 | bit
Y6 | 2#Z轴脉冲方向 | bit
Y7 | 2#移栽轴脉冲方向 | bit
Y10 | 1#Z轴伺服报警复位 | bit
Y11 | 2#Z轴伺服报警复位 | bit
Y12 | 备用 | bit
Y13 | 1#送料电机正转 | bit
Y14 | 1#送料电机反转 | bit
Y15 | 2#送料电机正转 | bit
Y16 | 2#送料电机反转 | bit
Y17 | 1#Z轴伺服开启 | bit
Y20 | 2#Z轴伺服开启 | bit
Y21 | 1#送料气缸 | bit
Y22 | 2#送料气缸 | bit
Y23 | 备用 | bit
Y24 | 1#Z轴手动松刹车 | bit
Y25 | 2#Z轴手动松刹车 | bit
Y26 | 1#出料窗口气缸 | bit
Y27 | 2#出料窗口气缸 | bit

## D点信息
地址 | 名称 | 数据类型 | 模块 | 备注说明

## 其他点
地址 | 名称 | 数据类型 | 模块 | 备注说明

## 报警信息
上层 | [5 empty] | 下层
地址 | 名称 | 数据类型 | 数值 | 模块 | 备注说明 | 地址 | 名称 | 数据类型 | 数值 | 模块 | 备注说明
D3811.0 | 1#急停已按下 | bit |  |  |  | D4811.0 | 2#急停已按下 | bit
D3811.1 | 1#上下伺服报警 | bit |  |  |  | D4811.1 | 2#上下伺服报警 | bit
D3811.2 | 1#送料气缸不到位报警 | bit |  |  |  | D4811.2 | 2#送料气缸不到位报警 | bit
D3811.3 | 1#出料窗口气缸不到位报警 | bit |  |  |  | D4811.3 | 2#出料窗口气缸不到位报警 | bit
D3811.4 | 1#料盒检测无料报警 | bit |  |  |  | D4811.4 | 2#料盒检测无料报警 | bit
D3811.5 | 1#料盒取料卡料报警 | bit |  |  |  | D4811.5 | 2#料盒取料卡料报警 | bit
D3811.6 | 1#移载轴步进结束异常报警 | bit |  |  |  | D4811.6 | 2#移载轴步进结束异常报警 | bit
D3811.7 | 1#接收到做菜失败异常信号 | bit |  |  |  | D4811.7 | 2#接收到做菜失败异常信号 | bit
D3811.8 | 1#送料异常 | bit |  |  |  | D4811.8 | 2#送料异常 | bit
D3811.9 | 1#出料位置检测到有料盒报警 | bit |  |  |  | D4811.9 | 2#出料位置检测到有料盒 | bit
D3811.A | 1#升降平台上检测到有料盒报警 | bit |  |  |  | D4811.A | 2#升降平台上检测到有料盒报警 | bit

## 点检流程
上层 | [5 empty] | 下层
点检启动地址： | D3030 | 启动值： | 1:执行点检功能 |  |  | 点检启动地址： | D3040 | 启动值： | 1:执行点检功能
点检停止地址： | D3030 | 停止值： | 0: 关闭点检功能 |  |  | 点检停止地址： | D3040 | 停止值： | 0: 关闭点检功能
点检反馈结果地址： | D3031 | 完成值： | 1: 点检完成 |  |  | 点检反馈结果地址： | D3041 | 完成值： | 1: 点检完成
点检反馈结果地址： | D3031 | 失败值： | 2:点检失败 |  |  | 点检反馈结果地址： | D3041 | 失败值： | 2:点检失败
地址 | 名称 | 数据类型 | 数值 | 模块 | 备注说明 | 地址 | 名称 | 数据类型 | 数值 | 模块 | 备注说明
D3034.0 | 点检开始 | bit |  |  |  | D3044.0 | 点检开始 | bit
D3034.1 | 送料气缸在原位 | bit |  |  |  | D3044.1 | 送料气缸在原位 | bit
D3034.2 | 升降平台移动 | bit |  |  |  | D3044.2 | 升降平台移动 | bit
D3034.3 | 送料气缸已到位 | bit |  |  |  | D3044.3 | 送料气缸已到位 | bit
D3034.4 | 送料电机正转 | bit |  |  |  | D3044.4 | 送料电机正转 | bit
D3034.5 | 横移轴移动中 | bit |  |  |  | D3044.5 | 横移轴移动中 | bit
D3034.6 | 出窗口气缸打开到位 | bit |  |  |  | D3044.6 | 出窗口气缸打开到位 | bit