## 设备信息
项目编号 | RR038
项目名称 | 美食王国双臂煲仔饭
所属门店 | 博智林天降美食王国
设备地点 | 美食王国中餐厅
设备编号 | RR038-BZF-2019-003
设备类型 | 门店设备
设备IP地址 | 172.28.12.100
设备接入端口 | 9006
设备协议 | MC
程序版本 | RR038-ZC-2019-003-VC.2.5.8
最后编写日期 | 20201003
编写人 | 张韶威
备注

## X点信息
地址 | 名称 | 数据类型 | 模块 | 备注说明
X0 | 左加水计量 | bit | 煲桥
X1 | 右加水计量 | bit | 煲桥
X2 | 左取煲盖到位光电 | bit | 煲桥
X3 | 左取煲盖气缸上限 | bit | 煲桥
X4 | 左取煲盖气缸下限 | bit | 煲桥
X5 | 左去煲盖吸起感应 | bit | 煲桥
X6 | 左皮带出煲到位 | bit | 煲桥
X7 | 左皮带出料盒到位 | bit | 煲桥
X8 | 左有托盘感应光电 | bit | 上盘机
X9 | 左托盘顶升到位 | bit | 上盘机
X10 | 左夹盘气缸夹紧感应 | bit | 上盘机
X11 | 左夹盘气缸松开感应 | bit | 上盘机
X12 | 左夹盘气缸升降下限 | bit | 上盘机
X13 | 左夹盘气缸升降上限 | bit | 上盘机
X14 | 左托盘步进升降下限 | bit | 上盘机
X15 | 左托盘步进升降原点 | bit | 上盘机
X16 | 左托盘步进升降上限 | bit | 上盘机
X17 | 左推盘步进后限 | bit | 上盘机
X18 | 左推盘步进原点 | bit | 上盘机
X19 | 左推盘步进前限 | bit | 上盘机
X20 | 急停 | bit
X21 |  | bit
X22 | 右取煲盖到位光电 | bit | 煲桥
X23 | 右取煲盖气缸上限 | bit | 煲桥
X24 | 右取煲盖气缸下限 | bit | 煲桥
X25 | 右去煲盖吸起感应 | bit | 煲桥
X26 | 右皮带出煲到位 | bit | 煲桥
X27 | 右皮带出料盒到位 | bit | 煲桥
X28 | 右有托盘感应光电 | bit | 上盘机
X29 | 右托盘顶升到位 | bit | 上盘机
X30 | 右夹盘气缸夹紧感应 | bit | 上盘机
X31 | 右夹盘气缸松开感应 | bit | 上盘机
X32 | 右夹盘气缸升降下限 | bit | 上盘机
X33 | 右夹盘气缸升降上限 | bit | 上盘机
X34 | 右托盘步进升降下限 | bit | 上盘机
X35 | 右托盘步进升降原点 | bit | 上盘机
X36 | 右托盘步进升降上限 | bit | 上盘机
X37 | 右推盘步进后限 | bit | 上盘机
X38 | 右推盘步进原点 | bit | 上盘机
X39 | 右推盘步进前限 | bit | 上盘机
X40
X41
X42
X43
X44
X45
X46
X47

## Y点信息
地址 | 名称 | 数据类型 | 模块 | 备注说明
Y0 | 左夹盘升降脉冲 | bit | 上盘机
Y1 | 左推盘脉冲 | bit | 上盘机
Y2 | 右夹盘升降脉冲 | bit | 上盘机
Y3 | 右推盘脉冲 | bit | 上盘机
Y4 | 左夹盘升降方向 | bit | 上盘机
Y5 | 左推盘方向 | bit | 上盘机
Y6 | 右夹盘升降方向 | bit | 上盘机
Y7 | 右推盘方向 | bit | 上盘机
Y8 | 指示灯绿灯 | bit
Y9 | 左升降刹车SR1 | bit | 上盘机
Y10 | 左取煲盖上电磁阀 | bit | 煲桥
Y11 | 左取煲盖下电磁阀 | bit | 煲桥
Y12 | 左取煲盖真空阀 | bit | 煲桥
Y13 | 左夹盘气缸紧电磁阀 | bit | 上盘机
Y14 | 左夹盘气缸松电磁阀 | bit | 上盘机
Y15 | 左夹盘升降气缸阀 | bit | 上盘机
Y16 | 左煲仔皮带 | bit | 煲桥
Y17 | 左料盒皮带 | bit | 煲桥
Y18 | 左加水阀 | bit | 煲桥
Y19 | 左加油阀 | bit | 机械臂
Y20 | 指示灯红灯 | bit
Y21 | 右升降刹车SR2 | bit | 上盘机
Y22 | 右取煲盖上电磁阀 | bit | 煲桥
Y23 | 右取煲盖下电磁阀 | bit | 煲桥
Y24 | 右取煲盖真空阀 | bit | 煲桥
Y25 | 右夹盘气缸紧电磁阀 | bit | 上盘机
Y26 | 右夹盘气缸松电磁阀 | bit | 上盘机
Y27 | 右夹盘升降气缸阀 | bit | 上盘机
Y28 | 右煲仔皮带 | bit | 煲桥
Y29 | 右料盒皮带 | bit | 煲桥
Y30 | 右加水阀 | bit | 煲桥
Y31 | 右加油阀 | bit | 机械臂
Y32 | 左臂远程开机上电中继 | bit | 机械臂
Y33 | 左臂开始程序中继 | bit | 机械臂
Y34 | 左臂停止程序中继 | bit | 机械臂
Y35 | 指示蜂鸣器 | bit | 机械臂
Y36 | 右臂远程开机上电中继 | bit | 机械臂
Y37 | 右臂开始程序中继 | bit | 机械臂
Y38 | 右臂停止程序中继 | bit | 机械臂
Y39
Y40
Y41
Y42
Y43
Y44
Y45
Y46
Y47

## D点信息
地址 | 名称 | 数据类型 | 模块 | 备注说明

## 其他点
地址 | 名称 | 数据类型 | 模块 | 备注说明

## 报警信息
地址 | 名称 | 数据类型 | 数值 | 模块 | 备注说明
D108.0 | 左运行状态_1.急停 | M
D108.1 | 左上盘机数据.报警.缺盘报警 | D_Bit
D108.2 | 左上盘机数据.报警.夹盘松开超时报警 | D_Bit
D108.3 | 左上盘机数据.报警.夹盘加紧超时报警 | D_Bit
D108.4 | 左上盘机数据.报警.上升超时报警 | D_Bit
D108.5 | 左上盘机数据.报警.下降超时报警 | D_Bit
D108.6 | 左料桥数据.报警.煲盖未吸取 | D_Bit
D108.7 | 左料桥数据.报警.料盒缺料报警 | D_Bit
D108.8 | 左料桥数据.报警.加水超时报警 | D_Bit
D108.9 | 左料桥数据.报警.请求工加水 | D_Bit
D108.10 | 左机械臂结构数据.输出.机械臂保护性停止中（报警） | D_Bit
D108.11 | 左机械臂结构数据.输出.机械臂急停保护（报警） | D_Bit
D108.12 | 左机械臂结构数据.输出.臂三指气缸夹紧异常（报警） | D_Bit
D108.13 | 左机械臂结构数据.输出.臂三指气缸松开异常（报警） | D_Bit
D_Bit
D_Bit
D109.0 | 左上盘机数据.报警.上盘机未检测到盘 | D_Bit
D109.1 |  | D_Bit
D109.2 | 左煲1数据.报警.煲仔机状态异常 | D_Bit
D109.3 | 左煲2数据.报警.煲仔机状态异常 | M
D109.4 | 左煲3数据.报警.煲仔机状态异常 | D_Bit
D109.5 | 左煲4数据.报警.煲仔机状态异常 | M
D109.6 | 左煲5数据.报警.煲仔机状态异常 | D_Bit
D109.7 | 左煲6数据.报警.煲仔机状态异常 | D_Bit
D109.8 | 左煲7数据.报警.煲仔机状态异常 | D_Bit
D109.9 | 左煲8数据.报警.煲仔机状态异常 | D_Bit
D109.10 | 左煲9数据.报警.煲仔机状态异常 | D_Bit
D109.11 | 左煲10数据.报警.煲仔机状态异常 | D_Bit
D109.12 | 左煲11数据.报警.煲仔机状态异常 | D_Bit
D109.13 | 左煲12数据.报警.煲仔机状态异常 | D_Bit
D109.14 |  | D_Bit
D109.15 | 左设备未登录，请检测网络链接。 | D_Bit
D112.0 | 左升降轴数据.报警.轴运动超时报警 | D_Bit
D112.1 | 左升降轴数据.报警.轴触发限位报警 | D_Bit
D112.2 | 左升降轴数据.报警.轴回原点超时报警 | D_Bit
D112.3 | 左升降轴数据.报警.上下限位传感器异常 | D_Bit
D112.4 | 左煲1数据.报警.煲仔机机械臂异常 | D_Bit
D112.5 | 左煲2数据.报警.煲仔机机械臂异常 | D_Bit
D112.6 | 左煲3数据.报警.煲仔机机械臂异常 | D_Bit
D112.7 | 左煲4数据.报警.煲仔机机械臂异常 | D_Bit
D112.8 | 左煲5数据.报警.煲仔机机械臂异常 | D_Bit
D112.9 | 左煲6数据.报警.煲仔机机械臂异常 | D_Bit
D112.10 | 左煲7数据.报警.煲仔机机械臂异常 | D_Bit
D112.11 | 左煲8数据.报警.煲仔机机械臂异常 | D_Bit
D112.12 | 左煲9数据.报警.煲仔机机械臂异常 | D_Bit
D112.13 | 左煲10数据.报警.煲仔机机械臂异常 | D_Bit
D112.14 | 左煲11数据.报警.煲仔机机械臂异常 | D_Bit
D112.15 | 左煲12数据.报警.煲仔机机械臂异常 | D_Bit
D125.0 | 左料桥数据.报警.未感应到气缸动作超时 | D_Bit
D125.1 | 左下单数据.报警.接单未准备 | D_Bit
D125.2 | 左机械臂结构数据.控制.机械臂未进入自动状态（报警） | D_Bit
D125.3 | 左上盘机数据.报警.盘上升到位感应异常 | D_Bit
D125.4 | 左上盘机数据.报警.推煲任务号为零 | D_Bit
D125.5 | 左下单数据.报警.下单数据为零 | D_Bit
D125.6 | 左料桥数据.报警.煲工位二运输异常 | D_Bit
D125.7 | 左料桥数据.报警.取盖到位传感器异常 | D_Bit
D125.8 | 左上盘机数据.报警.上盘机未准备就绪 | D_Bit
D125.9 | 左上盘机数据.报警.上盘机动作异常 | D_Bit
D125.10 | 左上盘机数据.报警.上盘机检测横移轴未动作 | D_Bit
D125.11 | 左上盘机数据.报警.夹不上盘 | D_Bit
D125.12 | 左料桥数据.报警.机械臂夹煲异常 | D_Bit
D110.0 | 右运行状态_1.急停 | D_Bit
D110.1 | 右上盘机数据.报警.缺盘报警 | D_Bit
D110.2 | 右上盘机数据.报警.夹盘松开超时报警 | D_Bit
D110.3 | 右上盘机数据.报警.夹盘加紧超时报警 | D_Bit
D110.4 | 右上盘机数据.报警.上升超时报警 | D_Bit
D110.5 | 右上盘机数据.报警.下降超时报警 | D_Bit
D110.6 | 右料桥数据.报警.煲盖未吸取 | D_Bit
D110.7 | 右料桥数据.报警.料盒缺料报警 | D_Bit
D110.8 | 右料桥数据.报警.加水超时报警 | D_Bit
D110.9 | 右料桥数据.报警.请求工加水 | D_Bit
D110.10 | 右机械臂结构数据.输出.臂二指气缸夹紧异常（报警） | M
D110.11 | 右机械臂结构数据.输出.臂二指气缸松开异常（报警） | M
D110.12 | 右机械臂结构数据.输出.臂三指气缸夹紧异常（报警） | M
D110.13 | 右机械臂结构数据.输出.臂三指气缸松开异常（报警） | M
D_Bit
D_Bit
D111.0 | 右上盘机数据.报警.上盘机未检测到盘 | D_Bit
D111.1 |  | D_Bit
D111.2 | 右煲1数据.报警.煲仔机状态异常 | D_Bit
D111.3 | 右煲2数据.报警.煲仔机状态异常 | D_Bit
D111.4 | 右煲3数据.报警.煲仔机状态异常 | D_Bit
D111.5 | 右煲4数据.报警.煲仔机状态异常 | D_Bit
D111.6 | 右煲5数据.报警.煲仔机状态异常 | M
D111.7 | 右煲6数据.报警.煲仔机状态异常 | M
D111.8 | 右煲7数据.报警.煲仔机状态异常 | D_Bit
D111.9 | 右煲8数据.报警.煲仔机状态异常 | D_Bit
D111.10 | 右煲9数据.报警.煲仔机状态异常 | D_Bit
D111.11 | 右煲10数据.报警.煲仔机状态异常 | D_Bit
D111.12 | 右煲11数据.报警.煲仔机状态异常 | D_Bit
D111.13 | 右煲12数据.报警.煲仔机状态异常 | D_Bit
D111.14 |  | D_Bit
D111.15 | 右设备未登录，请检测网络链接。 | D_Bit
D113.0 | 右升降轴数据.报警.轴运动超时报警 | D_Bit
D113.1 | 右升降轴数据.报警.轴触发限位报警 | D_Bit
D113.2 | 右升降轴数据.报警.轴回原点超时报警 | D_Bit
D113.3 | 右升降轴数据.报警.上下限位传感器异常 | D_Bit
D113.4 | 右煲1数据.报警.煲仔机机械臂异常 | D_Bit
D113.5 | 右煲2数据.报警.煲仔机机械臂异常 | D_Bit
D113.6 | 右煲3数据.报警.煲仔机机械臂异常 | D_Bit
D113.7 | 右煲4数据.报警.煲仔机机械臂异常 | D_Bit
D113.8 | 右煲5数据.报警.煲仔机机械臂异常 | D_Bit
D113.9 | 右煲6数据.报警.煲仔机机械臂异常 | D_Bit
D113.10 | 右煲7数据.报警.煲仔机机械臂异常 | D_Bit
D113.11 | 右煲8数据.报警.煲仔机机械臂异常 | D_Bit
D113.12 | 右煲9数据.报警.煲仔机机械臂异常 | D_Bit
D113.13 | 右煲10数据.报警.煲仔机机械臂异常 | D_Bit
D113.14 | 右煲11数据.报警.煲仔机机械臂异常 | D_Bit
D113.15 | 右煲12数据.报警.煲仔机机械臂异常 | D_Bit
D127.0 | 右料桥数据.报警.未感应到气缸动作超时 | D_Bit
D127.1 | 右下单数据.报警.接单未准备 | D_Bit
D127.2 | 右机械臂结构数据.控制.机械臂未进入自动状态（报警） | D_Bit
D127.3 | 右上盘机数据.报警.盘上升到位感应异常 | D_Bit
D127.4 | 右上盘机数据.报警.推煲任务号为零 | D_Bit
D127.5 | 右下单数据.报警.下单数据为零 | D_Bit
D127.6 | 右料桥数据.报警.煲工位二运输异常 | D_Bit
D127.7 | 右料桥数据.报警.取盖到位传感器异常 | D_Bit
D127.8 | 右上盘机数据.报警.上盘机未准备就绪 | D_Bit
D127.9 | 右上盘机数据.报警.上盘机动作异常 | D_Bit
D127.10 | 右上盘机数据.报警.上盘机检测横移轴未动作 | D_Bit
D127.11 | 右上盘机数据.报警.夹不上盘 | D_Bit
D127.12 | 右料桥数据.报警.机械臂夹煲异常 | D_Bit

## 点检流程
左 | [5 empty] | 右
点检启动地址： | D2800 | 启动值： | 1:执行点检功能 |  |  | 点检启动地址： | D2805 | 启动值： | 1:执行点检功能
点检停止地址： | D2800 | 停止值： | 0: 关闭点检功能 |  |  | 点检停止地址： | D2805 | 停止值： | 0: 关闭点检功能
点检反馈结果地址： | D2801 | 完成值： | 1: 点检完成 |  |  | 点检反馈结果地址： | D2806 | 完成值： | 1: 点检完成
点检反馈结果地址： | D2801 | 失败值： | 2:点检失败 |  |  | 点检反馈结果地址： | D2806 | 失败值： | 2:点检失败
点检反馈结果地址： | D2801 | 执行中值： | 3:点检中 |  |  | 点检反馈结果地址： | D2806 | 执行中值： | 3:点检中
地址 | 名称 | 数据类型 | 数值 | 模块 | 备注说明 | 地址 | 名称 | 数据类型 | 数值 | 模块 | 备注说明
D2802.0 | //检点开始 | bool |  |  |  | D2807.0 | //检点开始 | bool
D2802.1 | //冷库出煲点检 | bool |  | 冷库 |  | D2807.1 | //冷库出煲点检 | bool |  | 冷库
D2802.2 | //取盖位到位检点 | bool |  | 煲桥 |  | D2807.2 | //取盖位到位检点 | bool |  | 煲桥
D2802.3 | //取盖功能检点 | bool |  | 煲桥 |  | D2807.3 | //取盖功能检点 | bool |  | 煲桥
D2802.4 | //加水检点 | bool |  | 煲桥 |  | D2807.4 | //加水检点 | bool |  | 煲桥
D2802.5 | //取煲位到位检点 | bool |  | 煲桥 |  | D2807.5 | //取煲位到位检点 | bool |  | 煲桥
D2802.6 | //机械臂放米煲检点 | bool |  | 机械臂 |  | D2807.6 | //机械臂放米煲检点 | bool |  | 机械臂
D2802.7 | //料盒到位及机械臂加菜点检 | bool |  | 机械臂 |  | D2807.7 | //料盒到位及机械臂加菜点检 | bool |  | 机械臂
D2802.8 | //机械臂取饭煲点检 | bool |  | 机械臂 |  | D2807.8 | //机械臂取饭煲点检 | bool |  | 机械臂
D2802.9 | //上盘机送煲点检 | bool |  | 上盘机 |  | D2807.9 | //上盘机送煲点检 | bool |  | 上盘机
D2802.10 | //上盘机点检 | bool |  | 上盘机 |  | D2807.10 | //上盘机点检 | bool |  | 上盘机
D2802.11 | //炉头加热点检 | bool |  | 炉头 |  | D2807.11 | //炉头加热点检 | bool |  | 炉头
D2802.12 | //点检完成 | bool |  |  |  | D2807.12 | //点检完成 | bool