## 设备信息
项目编号 | RR151
项目名称 | 融合版汉堡机
所属门店 | 美食王国店
设备地点 | 博智林美食王国
设备编号
设备类型
设备IP地址 | 192.168.8.11
设备接入端口 | 8000
设备协议 | mc/mcu/h3u/等等
程序版本 | RR51-V1.5
最后编写日期 | 2020-12-28
编写人 | 揭军龙
备注

## X点信息
地址 | 名称 | 数据类型 | 模块 | 备注说明
X0 | 肉饼入料夹爪有料感应 | bit | 后端PLC
X1 | 备用 | bit | 后端PLC
X2 | 备用 | bit | 后端PLC
X3 | 肉饼入料升降步进回原完成 | bit | 后端PLC
X4 | 肉饼入料升降步进定位完成 | bit | 后端PLC
X5 | 肉饼入料升降步报警 | bit | 后端PLC
X6 | 备用 | bit | 后端PLC
X7 | 备用 | bit | 后端PLC
X10 | 肉饼入料旋转步进回原完成 | bit | 后端PLC
X11 | 肉饼入料旋转步进定位完成 | bit | 后端PLC
X12 | 肉饼入料旋转步报警 | bit | 后端PLC
X13 | 急停按钮 | bit | 后端PLC
X14 | 下面包环线步进报警 | bit | 后端PLC
X15 | 下面包料桶定位检测 | bit | 后端PLC
X16 | 下面包料桶存料检测 | bit | 后端PLC
X17 | 下面包入料顶升上限位 | bit | 后端PLC
X20 | 下面包入料顶升下限位 | bit | 后端PLC
X21 | 下面包顶升步进报警 | bit | 后端PLC
X22 | 下面包出料口有料检测 | bit | 后端PLC
X23 | 下面包出料口插针伸回到位 | bit | 后端PLC
X24 | 下面包出料口插针缩回到位 | bit | 后端PLC
X25 | 下面包夹桶气缸夹紧到位 | bit | 后端PLC
X26 | 下面包夹桶气缸张开到位 | bit | 后端PLC
X27 | 下面包取料门开到位 | bit | 后端PLC
X30 | 下面包取料门关到位 | bit | 后端PLC
X31 | 下面包料筒防撞检测 | bit | 后端PLC
X32 | 下面包环线顺转按钮 | bit | 后端PLC
X33 | 下面包环线逆转按钮 | bit | 后端PLC
X34 | 前后端合体到位 | bit | 后端PLC
X35 | 前后端分开到位 | bit | 后端PLC
X36 | 备用 | bit | 后端PLC
X37 | 备用 | bit | 后端PLC
X40 | 备用 | bit | 后端PLC
X41 | 备用 | bit | 后端PLC
X42 | 备用 | bit | 后端PLC
X43 | 备用 | bit | 后端PLC
X44 | 备用 | bit | 后端PLC
X45 | 备用 | bit | 后端PLC
X46 | 备用 | bit | 后端PLC
X47 | 备用 | bit | 后端PLC
|  | bit | 后端PLC
X50 | 1#肉饼环线步进报警 | bit | 后端PLC
X51 | 1#肉饼料桶定位检测 | bit | 后端PLC
X52 | 1#肉饼料桶存料检测 | bit | 后端PLC
X53 | 1#肉饼入料顶升上限位 | bit | 后端PLC
X54 | 1#肉饼入料顶升下限位 | bit | 后端PLC
X55 | 1#肉饼顶升步进报警 | bit | 后端PLC
X56 | 1#肉饼出料口有料检测 | bit | 后端PLC
X57 | 1#肉饼出料口插针伸回到位 | bit | 后端PLC
X60 | 1#肉饼出料口插针缩回到位 | bit | 后端PLC
X61 | 1#肉饼夹桶气缸夹紧到位 | bit | 后端PLC
X62 | 1#肉饼夹桶气缸张开到位 | bit | 后端PLC
X63 | 1#肉饼取料门开到位 | bit | 后端PLC
X64 | 1#肉饼取料门关到位 | bit | 后端PLC
X65 | 1#肉饼料筒防撞检测 | bit | 后端PLC
X66 | 1#肉饼环线顺转按钮 | bit | 后端PLC
X67 | 1#肉饼环线逆转按钮 | bit | 后端PLC
X70 | 2#肉饼环线步进报警 | bit | 后端PLC
X71 | 2#肉饼料桶定位检测 | bit | 后端PLC
X72 | 2#肉饼料桶存料检测 | bit | 后端PLC
X73 | 2#肉饼入料顶升上限位 | bit | 后端PLC
X74 | 2#肉饼入料顶升下限位 | bit | 后端PLC
X75 | 2#肉饼顶升步进报警 | bit | 后端PLC
X76 | 2#肉饼出料口检测 | bit | 后端PLC
X77 | 2#肉饼出料口插针伸回到位 | bit | 后端PLC
X100 | 2#肉饼出料口插针缩回到位 | bit | 后端PLC
X101 | 2#肉饼夹桶气缸夹紧到位 | bit | 后端PLC
X102 | 2#肉饼夹桶气缸张开到位 | bit | 后端PLC
X103 | 2#肉饼取料门开到位 | bit | 后端PLC
X104 | 2#肉饼取料门关到位 | bit | 后端PLC
X105 | 2#肉饼料筒防撞检测 | bit | 后端PLC
X106 | 2#肉饼环线顺转按钮 | bit | 后端PLC
X107 | 2#肉饼环线逆转按钮 | bit | 后端PLC
X110 | 上面包环线步进报警 | bit | 后端PLC
X111 | 上面包料桶定位检测 | bit | 后端PLC
X112 | 上面包料桶存料检测 | bit | 后端PLC
X113 | 上面包入料顶升上限位 | bit | 后端PLC
X114 | 上面包入料顶升下限位 | bit | 后端PLC
X115 | 上面包顶升步进报警 | bit | 后端PLC
X116 | 上面包出料口检测 | bit | 后端PLC
X117 | 上面包出料口插针伸回到位 | bit | 后端PLC
X120 | 上面包出料口插针缩回到位 | bit | 后端PLC
X121 | 上面包夹桶气缸夹紧到位 | bit | 后端PLC
X122 | 上面包夹桶气缸张开到位 | bit | 后端PLC
X123 | 上面包取料门开到位 | bit | 后端PLC
X124 | 上面包取料门关到位 | bit | 后端PLC
X125 | 上面包料筒防撞检测 | bit | 后端PLC
X126 | 上面包环线顺转按钮 | bit | 后端PLC
X127 | 上面包环线逆转按钮 | bit | 后端PLC

## Y点信息
地址 | 名称 | 数据类型 | 模块 | 备注说明
Y0 | 肉饼入料夹爪升降步进DI1_STOP | bit | 后端PLC
Y1 | 肉饼入料夹爪升降步进DI2_CTRG | bit | 后端PLC
Y2 | 肉饼入料夹爪升降步进DI3_ADD0 | bit | 后端PLC
Y3 | 肉饼入料夹爪升降步进DI4_ADD1 | bit | 后端PLC
Y4 | 肉饼入料夹爪旋转步进DI1_STOP | bit | 后端PLC
Y5 | 肉饼入料夹爪旋转步进DI2_CTRG | bit | 后端PLC
Y6 | 肉饼入料夹爪旋转步进DI3_ADD0 | bit | 后端PLC
Y7 | 肉饼入料夹爪旋转步进DI4_ADD1 | bit | 后端PLC
Y10 | 肉饼入料升降步进刹车 | bit | 后端PLC
Y11 | 肉饼入料夹爪气缸 | bit | 后端PLC
Y12 | 备用 | bit | 后端PLC
Y13 | 下面包料库环线步进JOG+ | bit | 后端PLC
Y14 | 下面包料库环线步进JOG- | bit | 后端PLC
Y15 | 下面包入料顶升步进JOG+ | bit | 后端PLC
Y16 | 下面包入料顶升步进JOG- | bit | 后端PLC
Y17 | 下面包料库夹桶气缸夹紧 | bit | 后端PLC
Y20 | 下面包料库夹桶气缸松开 | bit | 后端PLC
Y21 | 下面包出料口插针气缸伸出 | bit | 后端PLC
Y22 | 下面包出料口插针气缸缩回 | bit | 后端PLC
Y23 | 下面包料库门气缸开 | bit | 后端PLC
Y24 | 下面包料库门气缸关 | bit | 后端PLC
Y25 | 下面包顶升步进刹车 | bit | 后端PLC
Y26 | 备用 | bit | 后端PLC
Y27 | 1#肉饼料库环线步进JOG+ | bit | 后端PLC
Y30 | 1#肉饼料库环线步进JOG- | bit | 后端PLC
Y31 | 1#肉饼入料顶升步进JOG+ | bit | 后端PLC
Y32 | 1#肉饼入料顶升步进JOG- | bit | 后端PLC
Y33 | 1#肉饼料库夹桶气缸夹紧 | bit | 后端PLC
Y34 | 1#肉饼料库夹桶气缸松开 | bit | 后端PLC
Y35 | 1#肉饼出料口插针气缸伸出 | bit | 后端PLC
Y36 | 1#肉饼出料口插针气缸缩回 | bit | 后端PLC
Y37 | 1#肉饼料库门气缸开 | bit | 后端PLC
Y40 | 1#肉饼料库门气缸关 | bit | 后端PLC
Y41 | 1#肉饼顶升步进刹车 | bit | 后端PLC
Y42 | 备用 | bit | 后端PLC
Y43 | 备用 | bit | 后端PLC
Y44 | 备用 | bit | 后端PLC
Y45 | 备用 | bit | 后端PLC
Y46 | 备用 | bit | 后端PLC
Y47 | 备用 | bit | 后端PLC
Y50 | 2#肉饼料库环线步进JOG+ | bit | 后端PLC
Y51 | 2#肉饼料库环线步进JOG- | bit | 后端PLC
Y52 | 2#肉饼入料顶升步进JOG+ | bit | 后端PLC
Y53 | 2#肉饼入料顶升步进JOG- | bit | 后端PLC
Y54 | 2#肉饼料库夹桶气缸夹紧 | bit | 后端PLC
Y55 | 2#肉饼料库夹桶气缸松开 | bit | 后端PLC
Y56 | 2#肉饼出料口插针气缸伸出 | bit | 后端PLC
Y57 | 2#肉饼出料口插针气缸缩回 | bit | 后端PLC
Y60 | 2#肉饼料库门气缸开 | bit | 后端PLC
Y61 | 2#肉饼料库门气缸关 | bit | 后端PLC
Y62 | 2#肉饼顶升步进刹车 | bit | 后端PLC
Y63 | 备用 | bit | 后端PLC
Y64 | 上面包料库环线步进JOG+ | bit | 后端PLC
Y65 | 上面包料库环线步进JOG- | bit | 后端PLC
Y66 | 上面包入料顶升步进JOG+ | bit | 后端PLC
Y67 | 上面包入料顶升步进JOG- | bit | 后端PLC
Y70 | 上面包料库夹桶气缸夹紧 | bit | 后端PLC
Y71 | 上面包料库夹桶气缸松开 | bit | 后端PLC
Y72 | 上面包出料口插针气缸伸出 | bit | 后端PLC
Y73 | 上面包出料口插针气缸缩回 | bit | 后端PLC
Y74 | 上面包料库门气缸开 | bit | 后端PLC
Y75 | 上面包料库门气缸关 | bit | 后端PLC
Y76 | 上面包顶升步进刹车 | bit | 后端PLC
Y77 | 备用 | bit | 后端PLC

## D点信息
地址 | 名称 | 数据类型 | 模块 | 备注说明
bit
地址 | 名称 | 数据类型 | 模块 | 备注说明

## 其他点
地址 | 名称 | 数据类型 | 模块 | 备注说明

## 报警信息
地址 | 名称 | 数据类型 | 数值 | 模块 | 备注说明
D410-0 | 肉饼机械手升降步进报警 | bit | 1有报警，0无报警 | 后端
D410-1 | 肉饼机械手旋转步进报警 | bit | 1有报警，0无报警 | 后端
D410-2 | 下面包环线步进报警 | bit | 1有报警，0无报警 | 后端
D410-3 | 下面包顶升步进报警 | bit | 1有报警，0无报警 | 后端
D410-4 | 1#肉饼环线步进报警 | bit | 1有报警，0无报警 | 后端
D410-5 | 1#肉饼顶升步进报警 | bit | 1有报警，0无报警 | 后端
D410-6 | 2#肉饼环线步进报警 | bit | 1有报警，0无报警 | 后端
D410-7 | 2#肉饼顶升步进报警 | bit | 1有报警，0无报警 | 后端
D410-8 | 上面包环线步进报警 | bit | 1有报警，0无报警 | 后端
D410-9 | 上面包顶升步进报警 | bit | 1有报警，0无报警 | 后端
D410-10 | 下面包夹紧气缸夹紧报警 | bit | 1有报警，0无报警 | 后端
D411-11 | 下面包夹紧气缸松开报警 | bit | 1有报警，0无报警 | 后端
D412-12 | 下面包插针气缸缩回报警 | bit | 1有报警，0无报警 | 后端
D413-13 | 下面包门气缸开到位报警 | bit | 1有报警，0无报警 | 后端
D414-14 | 下面包门气缸关到位报警 | bit | 1有报警，0无报警 | 后端
D415-15 | 下面包插针气缸伸出报警 | bit | 1有报警，0无报警 | 后端
D411-0 | 1#肉饼夹紧气缸夹紧报警 | bit | 1有报警，0无报警 | 后端
D411-1 | 1#肉饼夹紧气缸松开报警 | bit | 1有报警，0无报警 | 后端
D411-2 | 1#肉饼插针气缸缩回报警 | bit | 1有报警，0无报警 | 后端
D411-3 | 1#肉饼门气缸开到位报警 | bit | 1有报警，0无报警 | 后端
D411-4 | 1#肉饼门气缸关到位报警 | bit | 1有报警，0无报警 | 后端
D411-5 | 1#肉饼插针气缸伸出报警 | bit | 1有报警，0无报警 | 后端
D411-6 | 空 | bit | 1有报警，0无报警 | 后端
D411-7 | 空 | bit | 1有报警，0无报警 | 后端
D412-0 | 2#肉饼夹紧气缸夹紧报警 | bit | 1有报警，0无报警 | 后端
D412-1 | 2#肉饼夹紧气缸松开报警 | bit | 1有报警，0无报警 | 后端
D412-2 | 2#肉饼插针气缸缩回报警 | bit | 1有报警，0无报警 | 后端
D412-3 | 2#肉饼门气缸开到位报警 | bit | 1有报警，0无报警 | 后端
D412-4 | 2#肉饼门气缸关到位报警 | bit | 1有报警，0无报警 | 后端
D412-5 | 2#肉饼插针气缸伸出报警 | bit | 1有报警，0无报警 | 后端
D412-6 | 空 | bit | 1有报警，0无报警 | 后端
D412-7 | 空 | bit | 1有报警，0无报警 | 后端
D413-0 | 上面包夹紧气缸夹紧报警 | bit | 1有报警，0无报警 | 后端
D413-1 | 上面包夹紧气缸松开报警 | bit | 1有报警，0无报警 | 后端
D413-2 | 上面包插针气缸缩回报警 | bit | 1有报警，0无报警 | 后端
D413-3 | 上面包门气缸开到位报警 | bit | 1有报警，0无报警 | 后端
D413-4 | 上面包门气缸关到位报警 | bit | 1有报警，0无报警 | 后端
D413-5 | 上面包插针气缸伸出报警 | bit | 1有报警，0无报警 | 后端
D413-6 | 空 | bit | 1有报警，0无报警 | 后端
D413-7 | 空 | bit | 1有报警，0无报警 | 后端
D414-0 | 下面包顶升步进顶升到位报警 | bit | 1有报警，0无报警 | 后端
D414-1 | 下面包顶升步进下降到位报警 | bit | 1有报警，0无报警 | 后端
D414-2 | 1#肉饼顶升步进顶升到位报警 | bit | 1有报警，0无报警 | 后端
D414-3 | 1#肉饼顶升步进下降到位报警 | bit | 1有报警，0无报警 | 后端
D414-4 | 2#肉饼顶升步进顶升到位报警 | bit | 1有报警，0无报警 | 后端
D414-5 | 2#肉饼顶升步进下降到位报警 | bit | 1有报警，0无报警 | 后端
D414-6 | 上面包顶升步进顶升到位报警 | bit | 1有报警，0无报警 | 后端
D414-7 | 上面包顶升步进下降到位报警 | bit | 1有报警，0无报警 | 后端
D414-8 | 下面包空桶计数报警 | bit | 1有报警，0无报警 | 后端
D414-9 | 1#肉饼空桶计数报警 | bit | 1有报警，0无报警 | 后端
D414-10 | 2#肉饼空桶计数报警 | bit | 1有报警，0无报警 | 后端
D414-11 | 上面包空桶计数报警 | bit | 1有报警，0无报警 | 后端
D414-12 | 重复取1#肉饼后报警 | bit | 1有报警，0无报警 | 后端
D414-13 | 重复取2#肉饼后报警 | bit | 1有报警，0无报警 | 后端
D414-14 | 机械手放1#肉饼报警 | bit | 1有报警，0无报警 | 后端
D414-15 | 机械手放2#肉饼报警 | bit | 1有报警，0无报警 | 后端
D415-0 | 下面包防撞开关报警 | bit | 1有报警，0无报警 | 后端
D415-1 | 1#肉饼防撞开关报警 | bit | 1有报警，0无报警 | 后端
D415-2 | 2#肉饼防撞开关报警 | bit | 1有报警，0无报警 | 后端
D415-3 | 上面包防撞开关报警 | bit | 1有报警，0无报警 | 后端

## 点检流程
点检启动地址： |  | 启动值：
点检停止地址： |  | 停止值：
地址 | 名称 | 数据类型 | 数值 | 模块 | 备注说明