## 设备信息
项目编号 | RRZC002
项目名称 | 云轨双层锅上菜口项目
所属门店 | 博智林美食王国
设备地点 | 博创路1号
设备编号 | RRZC002-SS01
RRZC002-SS02
RRZC002-SS03
RRZC002-SS04
RRZC002-SS05
设备类型 | 门店设备
设备IP地址 | 1-2单元：172.28.12.6
3-4单元：172.28.12.26
5-6单元：172.28.12.46
7-8单元：172.28.12.66
9单元： 172.28.12.86
设备接入端口 | 8000
设备协议 | MC协议
程序版本 | RRZC002-SS01.VP2.0-20201208
最后编写日期 | 2020-12-08
编写人 | 陈国炫
备注

## X点信息
地址 | 名称 | 数据类型 | 模块 | 备注说明
X0 | 1#急停 | bit | FX5U-32MT/ES
X1 | 1#上菜口底部行程开关（原点） | bit
X4 | 1#顶部绳子编码器检测感应 | bit
X5 | 2#顶部绳子编码器检测感应 | bit
X6 | 1#推盘步进报警信号 | bit
X7 | 1#升降步进电机报警信号 | bit
X10 | 1#启动按钮 | bit
X11 | 1#触摸屏小急停 | bit
X12 | 2#触摸屏小急停 | bit
X13 | 2#推盘步进报警信号 | bit
X14 | 2#升降步进电机报警信号 | bit
X15 | 2#启动按钮 | bit
X16 | 2#急停 | bit
X17 | 2#上菜口底部行程开关（原点） | bit
X200 | 1#上菜口底部有盘感应 | bit | 远程IO模块1
X201 | 1#上菜口顶部行程开关 | bit
X202 | 1#上菜口顶部有盘感应 | bit
X203 | 1#上菜口顶部拨菜机构原点感应 | bit
X204 | 1#上菜口顶部拨菜机构到位感应 | bit
X206 | 1#二层直流电机正转到位 | bit
X207 | 1#二层直流电机反转原位 | bit
X211 | 1#二层有盘感应 | bit
X212 | 1#上菜口顶部拨菜机构蒸笼到位感应 | bit
X214 | 1#下降限位 | bit
X215 | 1#上升限位 | bit
X216 | 1#二层行程开关 | bit
X240 | 2#上菜口底部有盘感应 | bit | 远程IO模块2
X241 | 2#上菜口顶部行程开关 | bit
X242 | 2#上菜口顶部有盘感应 | bit
X243 | 2#上菜口顶部拨菜机构原点感应 | bit
X244 | 2#上菜口顶部拨菜机构到位感应 | bit
X246 | 2#二层直流电机正转到位 | bit
X247 | 2#二层直流电机反转原位 | bit
X251 | 2#二层有盘感应 | bit
X252 | 2#上菜口顶部拨菜机构蒸笼到位感应 | bit
X254 | 2#下降限位 | bit
X255 | 2#上升限位 | bit
X256 | 2#二层行程开关 | bit

## Y点信息
地址 | 名称 | 数据类型 | 模块 | 备注说明
Y0 | 1#升降步进脉冲 | bit | FX5U-32MT/ES
Y1 | 2#升降步进脉冲 | bit
Y2 | 1#推盘步进脉冲 | bit
Y3 | 2#推盘步进脉冲 | bit
Y4 | 1#升降步进方向 | bit
Y6 | 1#推盘步进方向 | bit
Y7 | 2#推盘步进方向 | bit
Y10 | 1#升降步进刹车 | bit
Y11 | 2#升降步进刹车 | bit
Y16 | 2#升降步进方向 | bit
Y223 | 1#上菜口顶部电磁铁 | bit | 远程IO模块1
Y224 | 1#上菜口底部电磁铁 | bit
Y225 | 1#蜂鸣器 | bit
Y226 | 1#二层直流电机正转 | bit
Y227 | 1#二层直流电机反转 | bit
Y263 | 2#上菜口顶部电磁铁 | bit | 远程IO模块2
Y264 | 2#上菜口底部电磁铁 | bit
Y265 | 2#蜂鸣器 | bit
Y266 | 2#二层直流电机正转 | bit
Y267 | 2#二层直流电机反转 | bit

## D点信息
地址 | 名称 | 数据类型 | 模块 | 备注说明
D0 |  | short
D1
D2
D3
D4
D5
D6
D7
D8
D9
D10
D11
D12
D13
D14
D15
D16
D17
D18
D19
D20
D21
D22
D23
D24
D25
D26
D27
D28
D29
D30
D31
D32
D33

## 其他点
地址 | 名称 | 数据类型 | 模块 | 备注说明

## 报警信息
2#上菜口 | [5 empty] | 1#上菜口
地址 | 名称 | 数据类型 | 数值 | 模块 | 备注说明 | 地址 | 名称 | 数据类型 | 数值 | 模块 | 备注说明
D2250.0 | 电箱急停已按下 | bit 0 | 1 |  |  | D2050.0 | 电箱急停已按下 | bit 0 | 1
D2250.1 | 拨盘电机拨菜超时报警 | bit 1 | 1 |  |  | D2050.1 | 拨盘电机拨菜超时报警 | bit 1 | 1
D2250.2 | 拨盘电机返回超时报警 | bit 2 | 1 |  |  | D2050.2 | 拨盘电机返回超时报警 | bit 2 | 1
D2250.3 | 步进电机报警 | bit 3 | 1 |  |  | D2050.3 | 步进电机报警 | bit 3 | 1
D2250.4 | 顶部缺盘感应报警 | bit 4 | 1 |  |  | D2050.4 | 顶部缺盘感应报警 | bit 4 | 1
D2250.5 | 底部缺盘感应报警 | bit 5 | 1 |  |  | D2050.5 | 底部缺盘感应报警 | bit 5 | 1
D2250.6 | 锅下MODBUS RTU读取通信异常 | bit 6 | 1 |  |  | D2050.6 | 锅下MODBUS RTU读取通信异常 | bit 6 | 1
D2250.7 | 锅上MODBUS RTU读取通信异常 | bit 7 | 1 |  |  | D2050.7 | 锅上MODBUS RTU读取通信异常 | bit 7 | 1
D2250.8 | 锅下MODBUS RTU写入通信异常 | bit 8 | 1 |  |  | D2050.8 | 锅下MODBUS RTU写入通信异常 | bit 8 | 1
D2250.9 | 锅上MODBUS RTU写入通信异常 | bit 9 | 1 |  |  | D2050.9 | 锅上MODBUS RTU写入通信异常 | bit 9 | 1
D2250.10 | 主站发生重试 | bit 10 | 1 |  |  | D2050.10 | 主站发生重试 | bit 10 | 1
D2250.11 | 主站发生超时 | bit 11 | 1 |  |  | D2050.11 | 主站发生超时 | bit 11 | 1
D2250.12 | 炒锅下急停已按下 | bit 12 | 1 |  |  | D2050.12 | 炒锅下急停已按下 | bit 12 | 1
D2250.13 | 炒锅下缺盘报警 | bit 13 | 1 |  |  | D2050.13 | 炒锅下缺盘报警 | bit 13 | 1
D2250.14 | 炒锅上急停已按下 | bit 14 | 1 |  |  | D2050.14 | 炒锅上急停已按下 | bit 14 | 1
D2250.15 | 炒锅上缺盘报警 | bit 15 | 1 |  |  | D2050.15 | 炒锅上缺盘报警 | bit 15 | 1
D2251.0 | 炒锅下做菜失败 | bit 0 | 1 |  |  | D2051.0 | 炒锅下做菜失败 | bit 0 | 1
D2251.1 | 炒锅上做菜失败 | bit 1 | 1 |  |  | D2051.1 | 炒锅上做菜失败 | bit 1 | 1
D2251.2 | 触摸屏小急停已按下 | bit 2 | 1 |  |  | D2051.2 | 触摸屏小急停已按下 | bit 2 | 1
D2251.3 | 上菜口二层缺盘报警 | bit 3 | 1 |  |  | D2051.3 | 上菜口二层缺盘报警 | bit 3 | 1
D2251.4 | 上菜口二层电机正转超时 | bit 4 | 1 |  |  | D2051.4 | 上菜口二层电机正转超时 | bit 4 | 1
D2251.5 | 上菜口二层电机反转超时 | bit 5 | 1 |  |  | D2051.5 | 上菜口二层电机反转超时 | bit 5 | 1
D2251.6 | 启动锅下超时 | bit 6 | 1 |  |  | D2051.6 | 启动锅下超时 | bit 6 | 1
D2251.7 | 启动锅上超时 | bit 7 | 1 |  |  | D2051.7 | 启动锅上超时 | bit 7 | 1
D2251.8 | 上菜口绳子运动检测超时 | bit 8 | 1 |  |  | D2051.8 | 上菜口绳子运动检测超时 | bit 8 | 1
D2251.9 | 步进电机上升极限位 | bit 9 | 1 |  |  | D2051.9 | 步进电机上升极限位 | bit 9 | 1
D2251.10 | 步进电机下降极限位 | bit 10 | 1 |  |  | D2051.10 | 步进电机下降极限位 | bit 10 | 1
D2251.11 | 二层到位感应没有感应到报警 | bit 11 | 1 |  |  | D2051.11 | 二层到位感应没有感应到报警 | bit 11 | 1
D2252.0 | CC-LINK模块故障报警SW80/81 | bit 0 | 1 |  |  | D2052.0 | CC-LINK模块故障报警SW80/81 | bit 0 | 1
D2252.1 | CC-LINK模块故障报警SB0080 | bit 1 | 1 |  |  | D2052.1 | CC-LINK模块故障报警SB0080 | bit 1 | 1

## 点检流程
2#上菜口 | [5 empty] | 1#上菜口
点检启动地址： | D3020 | 启动值： | 1:执行点检功能 |  |  | 点检启动地址： | D3010 | 启动值： | 1:执行点检功能
点检停止地址： | D3020 | 停止值： | 0: 关闭点检功能 |  |  | 点检停止地址： | D3010 | 停止值： | 0: 关闭点检功能
点检反馈结果地址： | D3021 | 完成值： | 1: 点检完成 |  |  | 点检反馈结果地址： | D3011 | 完成值： | 1: 点检完成
点检反馈结果地址： | D3021 | 失败值： | 2:点检失败 |  |  | 点检反馈结果地址： | D3011 | 失败值： | 2:点检失败
点检反馈结果地址： | D3021 | 执行中值： | 3:点检中 |  |  | 点检反馈结果地址： | D3011 | 执行中值： | 3:点检中
地址 | 名称 | 数据类型 | 数值 | 模块 | 备注说明 | 地址 | 名称 | 数据类型 | 数值 | 模块 | 备注说明
D3024.0 | 点检开始 | bit |  |  |  | D3014.0 | 点检开始 | bit
D3024.0 | 托盘上升到二层 | bit |  |  |  | D3014.1 | 托盘上升到二层 | bit
D3024.0 | 二层翻板正转到位 | bit |  |  |  | D3014.2 | 二层翻板正转到位 | bit
D3024.0 | 托盘到二层接菜位置 | bit |  |  |  | D3014.3 | 托盘到二层接菜位置 | bit
D3024.0 | 托盘步进上升 | bit |  |  |  | D3014.4 | 托盘步进上升 | bit
D3024.0 | 托盘上升到顶部 | bit |  |  |  | D3014.5 | 托盘上升到顶部 | bit
D3024.0 | 开始推盘 | bit |  |  |  | D3014.6 | 开始推盘 | bit
D3024.0 | 推盘返回 | bit |  |  |  | D3014.7 | 推盘返回 | bit
D3024.0 | 托盘下降 | bit |  |  |  | D3014.8 | 托盘下降 | bit
D3024.0 | 托盘下降到位 | bit |  |  |  | D3014.9 | 托盘下降到位 | bit
D3024.A | 点检完成 | bit |  |  |  | D3014.A | 点检完成 | bit
D3024.B | [5 empty] | D3014.B
D3024.C | [5 empty] | D3014.C
D3024.D | [5 empty] | D3014.D
D3024.E | [5 empty] | D3014.E
D3024.F | [5 empty] | D3014.F