## 设备信息
项目编号
项目名称
所属门店
设备地点
设备编号
设备类型
设备IP地址
设备接入端口
设备协议 | mc/mcu/h3u/等等
程序版本
最后编写日期
编写人
备注

## X点信息
地址 | 名称 | 数据类型 | 模块 | 备注说明
X0 | 急停按钮 | bit | 电柜+触摸屏
X1 | 流水线驱动器报警 | bit | 流水线模块
X2 | 前端暂停按钮 | bit
X3 |  | bit
X4 |  | bit
X5 |  | bit
X6 | 吸张升降轴上限位 | bit | 上纸模块
X7 | 吸张升降轴上升到位 | bit | 上纸模块
X10 | 吸纸模块平移伸出到位 | bit | 上纸模块
X11 | 吸纸模块平移缩回到位 | bit | 上纸模块
X12 | 纸张吸成功检测 | bit | 上纸模块
X13 | 吸纸下降到位 | bit | 上纸模块
X14 | 纸张库存检测 | bit | 上纸模块
X15 | 上纸升降轴驱动器报警 | bit | 上纸模块
X16 | A青菜下挡板打开 | bit | 青菜模块
X17 | A青菜下挡板关闭 | bit | 青菜模块
X20 | B青菜下挡板打开 | bit | 青菜模块
X21 | B青菜下挡板关闭 | bit | 青菜模块
X22 | A酱汁旋转原位 | bit | 酱汁模块
X23 | A酱汁旋转工位 | bit | 酱汁模块
X24 | B酱汁旋转原位 | bit | 酱汁模块
X25 | B酱汁旋转工位 | bit | 酱汁模块
X26 | 拖汉堡模块旋转气缸原位 | bit | 拖汉堡模块
X27 | 拖汉堡模块旋转气缸工位 | bit | 拖汉堡模块
X30 | 拖汉堡汉堡到位信号 | bit | 拖汉堡模块
X31 | 拖汉堡原点信号 | bit | 拖汉堡模块
X32 | 拖汉堡驱动器报警 | bit | 拖汉堡模块
X33 |  | bit
X34 |  | bit
X35 | 打包1号气缸打开到位 | bit | 打包模块
X36 | 打包2号气缸打开到位 | bit | 打包模块
X37 | 打包3号气缸打开到位 | bit | 打包模块
X40 | 打包4号气缸打开到位 | bit | 打包模块
X41 | 打包5号气缸打开到位 | bit | 打包模块
X42 | 打包6号气缸打开到位 | bit | 打包模块
X43 | 打包7号气缸打开到位 | bit | 打包模块
X44 | 打包8号气缸打开到位 | bit | 打包模块
X45 |  | bit
X46 |  | bit
X47 | 标签模组前位 | bit | 贴标模块
X50 | 标签模组后位 | bit | 贴标模块
X51 | 标签光纤信号 | bit | 贴标模块
X52 | 贴标气缸上升到位 | bit | 贴标模块
X53 | 贴标气缸下降到位 | bit | 贴标模块
X54 | 贴标模块驱动器报警 | bit | 贴标模块
X55 | 吸标气缸上升到位 | bit | 贴标模块
X56 | 吸标气缸下降到位 | bit | 贴标模块
X57 |  | bit
X60 |  | bit
X61 | 出餐门开信号 | bit | 出餐模块
X62 | 出餐门关信号 | bit | 出餐模块
X63 | 出餐门安全信号 | bit | 出餐模块
X64 | 出餐门碰撞信号 | bit | 出餐模块
X65 | 出餐区汉堡检测 | bit | 出餐模块
X66 | 出餐滑道上位 | bit | 出餐模块
X67 | 出餐滑道下位 | bit | 出餐模块
X70 | 下面包下扒炉模块驱动器报警 | bit | 下面包下扒炉模块
X71 | 下面包下扒炉模块原点 | bit | 下面包下扒炉模块
X72 |  | bit
X73 |  | bit
X74 | 肉饼下扒炉模块驱动器报警 | bit | 肉饼下扒炉模块
X75 | 肉饼下扒炉模块原点 | bit | 肉饼下扒炉模块
X76 | 肉饼接油桶到位信号 | bit | 肉饼下扒炉模块
X77 |  | bit
X100 | 上面包下扒炉模块驱动器报警 | bit | 上面包下扒炉模块
X101 | 上面包下扒炉模块原点 | bit | 上面包下扒炉模块
X102 |  | bit
X103 |  | bit
X104 |  | bit
X105 |  | bit
X106 |  | bit
X107 |  | bit
X1000 | 下面包上料模块升降回零完成_DO1 | bit | 下面包上料模块
X1001 | 下面包上料模块升降到位完成_DO2 | bit | 下面包上料模块
X1002 | 下面包上料模块旋转轴回零完成_DO1 | bit | 下面包上料模块
X1003 | 下面包上料模块旋转轴到位完成_DO2 | bit | 下面包上料模块
X1004 | 下面包上料模块驱动器报警 | bit | 下面包上料模块
X1005 | 下面包上料模块夹爪抓面包检测 | bit | 下面包上料模块
X1006 |  | bit
X1007 |  | bit
X1010 | 下面包下料模块升降回零完成_DO1 | bit | 下面包下料模块
X1011 | 下面包下料模块升降到位完成_DO2 | bit | 下面包下料模块
X1012 | 下面包下料模块旋转轴回零完成_DO1 | bit | 下面包下料模块
X1013 | 下面包下料模块旋转轴到位完成_DO2 | bit | 下面包下料模块
X1014 | 下面包下料模块驱动器报警 | bit | 下面包下料模块
X1015 | 下面包下料模块夹爪抓面包检测 | bit | 下面包下料模块
X1016 |  | bit
X1017 |  | bit
X1020 | 上面包上料模块升降回零完成_DO1 | bit | 上面包上料模块
X1021 | 上面包上料模块升降到位完成_DO2 | bit | 上面包上料模块
X1022 | 上面包上料模块旋转回零完成_DO1 | bit | 上面包上料模块
X1023 | 上面包上料模块旋转到位完成_DO2 | bit | 上面包上料模块
X1024 | 上面包上料模块夹爪驱动器报警 | bit | 上面包上料模块
X1025 | 上面包上料模块夹爪抓面包检测 | bit | 上面包上料模块
X1026 |  | bit
X1027 |  | bit
X1030 | 上面包下料模块升降回零完成_DO1 | bit | 上面包下料模块
X1031 | 上面包下料模块升降到位完成_DO2 | bit | 上面包下料模块
X1032 | 上面包下料模块旋转回零完成_DO1 | bit | 上面包下料模块
X1033 | 上面包下料模块旋转到位完成_DO2 | bit | 上面包下料模块
X1034 | 上面包下料模块驱动器报警 | bit | 上面包下料模块
X1035 | 上面包下料模块夹爪抓面包检测 | bit | 上面包下料模块
X1036 |  | bit
X1037 |  | bit
X1040 | 肉饼下料模块升降回零完成_DO1 | bit | 肉饼下料模块
X1041 | 肉饼下料模块升降到位完成_DO2 | bit | 肉饼下料模块
X1042 | 肉饼下料模块旋转回零完成_DO1 | bit | 肉饼下料模块
X1043 | 肉饼下料模块旋转到位完成_DO2 | bit | 肉饼下料模块
X1044 | 肉饼下料模块驱动器报警 | bit | 肉饼下料模块
X1045 | 肉饼下料模块夹爪抓肉饼检测 | bit | 肉饼下料模块
X1046 |  | bit
X1047 |  | bit
X1050 | 下面包上扒炉模块升降上限位 | bit | 下面包上扒炉模块
X1051 | 下面包上扒炉模块升降下限位 | bit | 下面包上扒炉模块
X1052 |  | bit
X1053 |  | bit
X1054 | 肉饼上扒炉模块升降上限位 | bit | 肉饼上扒炉模块
X1055 | 肉饼上扒炉模块升降下限位 | bit | 肉饼上扒炉模块
X1056 |  | bit
X1057 |  | bit
X1100 | 上面包上扒炉模块升降上限位 | bit | 上面包上扒炉模块
X1101 | 上面包上扒炉模块升降下限位 | bit | 上面包上扒炉模块
X1102 |  | bit
X1103 |  | bit
X1104 |  | bit
X1105 | A青菜上挡板打开到位 | bit | 青菜模块
X1106 | A青菜上挡板关闭到位 | bit | 青菜模块
X1107 | A青菜驱动器报警 | bit | 青菜模块
X1110 |  | bit
X1111 |  | bit
X1112 |  | bit
X1113 | 青菜开关门按钮信号 | bit | 青菜模块
X1114 | B青菜上挡板打开到位 | bit | 青菜模块
X1115 | B青菜上挡板关闭到位 | bit | 青菜模块
X1116 | B青菜驱动器报警 | bit | 青菜模块
X1117 |  | bit

## Y点信息
地址 | 名称 | 数据类型 | 模块 | 备注说明
Y0 | 流水线轴脉冲 | bit | 流水线模块
Y1 | 标签模块移动轴脉冲 | bit | 贴标模块
Y2 | 出标签轴脉冲 | bit | 贴标模块
Y3 | 拖汉堡轴脉冲 | bit | 拖汉堡模块
Y4 | 流水线轴方向 | bit | 流水线模块
Y5 | 标签模块移动轴方向 | bit | 贴标模块
Y6 | 出标签轴方向 | bit | 贴标模块
Y7 | 拖汉堡轴方向 | bit | 拖汉堡模块
Y10 |  | bit
Y11 | 流水线负压风机 | bit | 流水线模块
Y12 |  | bit
Y13 | 指示灯绿灯 | bit
Y14 | 指示灯黄灯 | bit
Y15 | 指示灯红灯 | bit
Y16 |  | bit
Y17 | 吸纸升降轴上升 | bit | 上纸模块
Y20 | 吸纸升降轴下降 | bit | 上纸模块
Y21 | 吸纸平移1伸出0缩回 | bit | 上纸模块
Y22 |  | bit
Y23 | 吸纸1吸0关 | bit | 上纸模块
Y24 |  | bit
Y25 | A青菜下挡板1开0关 | bit | 青菜模块
Y26 | B青菜下挡板1开0关 | bit | 青菜模块
Y27 | A酱汁蠕动泵正转 | bit | 酱汁模块
Y30 | A酱汁蠕动泵反转 | bit | 酱汁模块
Y31 | A酱汁旋转气缸1工位0原位 | bit | 酱汁模块
Y32 | B酱汁蠕动泵正转 | bit | 酱汁模块
Y33 | B酱汁蠕动泵反转 | bit | 酱汁模块
Y34 | B酱汁旋转气缸1工位0原位 | bit | 酱汁模块
Y35 |  | bit
Y36 |  | bit
Y37 | 拖汉堡模块旋转气缸1工位0原位 | bit | 拖汉堡模块
Y40 | 下压包装纸1吹0关 | bit
Y41 |  | bit
Y42 |  | bit
Y43 | 触发打印 | bit | 贴标模块
Y44 | 贴标气缸1下降0上升 | bit | 贴标模块
Y45 | 吸标签1吸0关 | bit | 贴标模块
Y46 | 吸标气缸1下降0上升 | bit | 贴标模块
Y47 |  | bit
Y50 |  | bit
Y51 | 打包1号气缸1伸出0缩回 | bit | 打包模块
Y52 | 打包2号气缸1伸出0缩回 | bit | 打包模块
Y53 | 打包3号气缸1伸出0缩回 | bit | 打包模块
Y54 | 打包4号气缸1伸出0缩回 | bit | 打包模块
Y55 | 打包5号气缸1伸出0缩回 | bit | 打包模块
Y56 | 打包6号气缸1伸出0缩回 | bit | 打包模块
Y57 | 打包7号气缸1伸出0缩回 | bit | 打包模块
Y60 | 打包8号气缸1伸出0缩回 | bit | 打包模块
Y61 | 打包位下方吸1吸0关 | bit | 打包模块
Y62 |  | bit
Y63 | 出餐滑道0上升1下降 | bit | 出餐模块
Y64 | 出餐口出餐门开门 | bit | 出餐模块
Y65 | 出餐口出餐门关门 | bit | 出餐模块
Y66 |  | bit
Y67 |  | bit
Y70 | 下面包下扒炉轴脉冲 | bit | 下面包下扒炉模块
Y71 | 肉饼下扒炉轴脉冲 | bit | 肉饼下扒炉模块
Y72 |  | bit
Y73 |  | bit
Y74 | 下面包扒炉脉冲方向 | bit | 下面包下扒炉模块
Y75 | 肉饼扒炉脉冲方向 | bit | 肉饼下扒炉模块
Y76 |  | bit
Y77 |  | bit
Y100 | 上面包下扒炉轴脉冲 | bit | 上面包下扒炉模块
Y101 |  | bit
Y102 |  | bit
Y103 |  | bit
Y104 | 上面包扒炉脉冲方向 | bit | 上面包下扒炉模块
Y105 |  | bit
Y106 |  | bit
Y107 |  | bit
Y1120 | 下面包上料模块升降步进DI1_STOP | bit | 下面包上料模块
Y1121 | 下面包上料模块升降步进DI2_CTRG | bit | 下面包上料模块
Y1122 | 下面包上料模块升降步进DI3_ADD0 | bit | 下面包上料模块
Y1123 | 下面包上料模块升降步进DI4_ADD1 | bit | 下面包上料模块
Y1124 | 下面包上料模块旋转步进DI1_STOP | bit | 下面包上料模块
Y1125 | 下面包上料模块旋转步进DI2_CTRG | bit | 下面包上料模块
Y1126 | 下面包上料模块旋转步进DI3_ADD0 | bit | 下面包上料模块
Y1127 | 下面包上料模块旋转步进DI4_ADD1 | bit | 下面包上料模块
Y1130 | 下面包上料模块夹爪气缸1爪0松 | bit | 下面包上料模块
Y1131 |  | bit
Y1132 | 下面包下料模块升降步进DI1_STOP | bit | 下面包下料模块
Y1133 | 下面包下料模块升降步进DI2_CTRG | bit | 下面包下料模块
Y1134 | 下面包下料模块升降步进DI3_ADD0 | bit | 下面包下料模块
Y1135 | 下面包下料模块升降步进DI4_ADD1 | bit | 下面包下料模块
Y1136 | 下面包下料模块旋转步进DI1_STOP | bit | 下面包下料模块
Y1137 | 下面包下料模块旋转步进DI2_CTRG | bit | 下面包下料模块
Y1140 | 下面包下料模块旋转步进DI3_ADD0 | bit | 下面包下料模块
Y1141 | 下面包下料模块旋转步进DI4_ADD1 | bit | 下面包下料模块
Y1142 | 下面包下料模块夹爪气缸1爪0松 | bit | 下面包下料模块
Y1143 |  | bit
Y1144 | 上面包上料模块升降步进DI1_STOP | bit | 上面包上料模块
Y1145 | 上面包上料模块升降步进DI2_CTRG | bit | 上面包上料模块
Y1146 | 上面包上料模块升降步进DI3_ADD0 | bit | 上面包上料模块
Y1147 | 上面包上料模块升降步进DI4_ADD1 | bit | 上面包上料模块
Y1150 | 上面包上料模块旋转步进DI1_STOP | bit | 上面包上料模块
Y1151 | 上面包上料模块旋转步进DI2_CTRG | bit | 上面包上料模块
Y1152 | 上面包上料模块旋转步进DI3_ADD0 | bit | 上面包上料模块
Y1153 | 上面包上料模块旋转步进DI4_ADD1 | bit | 上面包上料模块
Y1154 | 上面包上料模块夹爪气缸1爪0松 | bit | 上面包上料模块
Y1155 |  | bit
Y1156 | 上面包下料模块升降步进DI1_STOP | bit | 上面包下料模块
Y1157 | 上面包下料模块升降步进DI2_CTRG | bit | 上面包下料模块
Y1160 | 上面包下料模块升降步进DI3_ADD0 | bit | 上面包下料模块
Y1161 | 上面包下料模块升降步进DI4_ADD1 | bit | 上面包下料模块
Y1162 | 上面包下料模块旋转步进DI1_STOP | bit | 上面包下料模块
Y1163 | 上面包下料模块旋转步进DI2_CTRG | bit | 上面包下料模块
Y1164 | 上面包下料模块旋转步进DI3_ADD0 | bit | 上面包下料模块
Y1165 | 上面包下料模块旋转步进DI4_ADD1 | bit | 上面包下料模块
Y1166 | 上面包下料模块夹爪气缸1爪0松 | bit | 上面包下料模块
Y1167 |  | bit
Y1170 | 肉饼下料模块升降步进DI1_STOP | bit | 肉饼下料模块
Y1171 | 肉饼下料模块升降步进DI2_CTRG | bit | 肉饼下料模块
Y1172 | 肉饼下料模块升降步进DI3_ADD0 | bit | 肉饼下料模块
Y1173 | 肉饼下料模块升降步进DI4_ADD1 | bit | 肉饼下料模块
Y1174 | 肉饼下料模块旋转步进DI1_STOP | bit | 肉饼下料模块
Y1175 | 肉饼下料模块旋转步进DI2_CTRG | bit | 肉饼下料模块
Y1176 | 肉饼下料模块旋转步进DI3_ADD0 | bit | 肉饼下料模块
Y1177 | 肉饼下料模块旋转步进DI4_ADD1 | bit | 肉饼下料模块
Y1200 | 肉饼下料模块夹爪气缸1爪0松 | bit | 肉饼下料模块
Y1201 | 取料升降抱闸1开0关 | bit
Y1202 |  | bit
Y1203 | 下面包上扒炉上升 | bit | 下面包上扒炉模块
Y1204 | 下面包上扒炉下降 | bit | 下面包上扒炉模块
Y1205 |  | bit
Y1206 |  | bit
Y1207 | 肉饼上扒炉上升 | bit | 肉饼上扒炉模块
Y1210 | 肉饼上扒炉下降 | bit | 肉饼上扒炉模块
Y1211 | 肉饼下扒炉抽油烟机1开0关 | bit | 肉饼上扒炉模块
Y1212 | 上面包上扒炉上升 | bit | 上面包上扒炉模块
Y1213 | 上面包上扒炉下降 | bit | 上面包上扒炉模块
Y1214 | A青菜螺杆电机正转 | bit | 青菜模块
Y1215 | A青菜螺杆电机反转 | bit | 青菜模块
Y1216 | A青菜搅拌电机正转 | bit | 青菜模块
Y1217 | A青菜搅拌电机反转 | bit | 青菜模块
Y1220 | A青菜上挡板气缸1打开0关闭 | bit | 青菜模块
Y1221 | 青菜门打开 | bit | 青菜模块
Y1222 | 青菜门关闭 | bit | 青菜模块
Y1223 | B青菜螺杆电机正转 | bit | 青菜模块
Y1224 | B青菜螺杆电机反转 | bit | 青菜模块
Y1225 | B青菜搅拌电机正转 | bit | 青菜模块
Y1226 | B青菜搅拌电机反转 | bit | 青菜模块
Y1227 | B青菜上挡板气缸1打开0关闭 | bit | 青菜模块
Y1230 |  | bit
Y1231 |  | bit
Y1232 |  | bit
Y1233 |  | bit
Y1234 |  | bit
Y1235 |  | bit
Y1236 |  | bit
Y1237 |  | bit

## D点信息
地址 | 名称 | 数据类型 | 模块 | 备注说明
D2210 | 下面包下扒炉温度℃ | short
D2211 | 肉饼下扒炉温度℃ | short
D2212 | 上面包下扒炉温度℃ | short
D2220 | 下面包上扒炉1温度℃ | short
D2221 | 下面包上扒炉2温度℃ | short
D2222 | 肉饼上扒炉1温度℃ | short
D2223 | 肉饼上扒炉2温度℃ | short
D2224 | 肉饼上扒炉3温度℃ | short
D2225 | 肉饼上扒炉4温度℃ | short
D2226 | 上面包上扒炉1温度℃ | short
D2227 | 上面包上扒炉2温度℃ | short

## 其他点
地址 | 名称 | 数据类型 | 模块 | 备注说明

## 报警信息
地址 | 名称 | 数据类型 | 数值 | 模块 | 备注说明
M200 | 报警_急停被按下 | bit
M202 | 提示_前端实体暂停按钮被按下 | bit
M902 | 气缸异常_吸纸模块平移伸出到位 | bit
M903 | 气缸异常_吸纸模块平移缩回到位 | bit
M904 | 一般异常_纸张库存检测 | bit
M905 | 电机异常_上纸升降电机运行时间过长 | bit
M1101 | 气缸异常_A青菜上挡板关闭到位 | bit
M1102 | 气缸异常_A青菜上挡板打开到位 | bit
M1103 | 气缸异常_A青菜下挡板关闭到位 | bit
M1104 | 气缸异常_A青菜下挡板打开到位 | bit
M1111 | 气缸异常_B青菜上挡板关闭到位 | bit
M1112 | 气缸异常_B青菜上挡板打开到位 | bit
M1113 | 气缸异常_B青菜下挡板关闭到位 | bit
M1114 | 气缸异常_B青菜下挡板打开到位 | bit
M1300 | 气缸异常_A酱汁旋转气缸原位到位 | bit
M1301 | 气缸异常_A酱汁旋转气缸工位到位 | bit
M1310 | 气缸异常_B酱汁旋转气缸原位到位 | bit
M1311 | 气缸异常_B酱汁旋转气缸工位到位 | bit
M1500 | 气缸异常_拖汉堡模块旋转气缸原位 | bit
M1501 | 气缸异常_拖汉堡模块旋转气缸工位 | bit
M1503 | 异常_拖汉堡夹子走多了 | bit
M1504 | 异常_拖汉堡原点信号消失 | bit
M1700 | 气缸异常_打包1号气缸打开到位 | bit
M1701 | 气缸异常_打包2号气缸打开到位 | bit
M1702 | 气缸异常_打包3号气缸打开到位 | bit
M1703 | 气缸异常_打包4号气缸打开到位 | bit
M1704 | 气缸异常_打包5号气缸打开到位 | bit
M1705 | 气缸异常_打包6号气缸打开到位 | bit
M1706 | 气缸异常_打包7号气缸打开到位 | bit
M1707 | 气缸异常_打包8号气缸打开到位 | bit
M1901 | 高等异常_标签光纤信号 | bit
M1902 | 气缸异常_贴标气缸上升到位 | bit
M1903 | 气缸异常_贴标气缸下降到位 | bit
M1904 | 气缸异常_吸标气缸上升到位 | bit
M1905 | 气缸异常_吸标气缸下降到位 | bit
M2300 | 异常_汉堡出餐门关闭 | bit
M2301 | 异常_汉堡出餐门打开 | bit
M2302 | 气缸异常_出餐滑道上位 | bit
M2303 | 气缸异常_出餐滑道下位 | bit
M213 | 故障_上纸升降轴驱动器报警 | bit
M201 | 故障_流水线驱动器报警 | bit
M244 | 故障_贴标模块驱动器报警 | bit
M226 | 故障_拖汉堡模块驱动器报警 | bit
M327 | 故障_A青菜驱动器报警 | bit
M334 | 故障_B青菜驱动器报警 | bit
M3000 | 屏蔽A酱汁中… | bit
M3001 | 屏蔽A青菜补料中... | bit
M3002 | 屏蔽A放青菜中... | bit
M3003 | 屏蔽上料交互中… | bit
M3008 | 屏蔽出餐门中… | bit
M3009 | 汉堡暂停接单中… | bit
M3010 | 汉堡机离线中… | bit
M3011 | 屏蔽上面包下料交互中... | bit
M3012 | 屏蔽肉饼下料交互中... | bit
M3013 | 提示_下料屏蔽下面包交互 | bit
M3016 | 屏蔽出餐滑道中… | bit
M3018 | 屏蔽打印机中… | bit
M3020 | 屏蔽B酱汁中… | bit
M3021 | 屏蔽B青菜补料中... | bit
M3022 | 屏蔽B放青菜中... | bit
M3023 | 1号打包磁性开关使用延迟判定中... | bit
M3024 | 2号打包磁性开关使用延迟判定中… | bit
M3025 | 3号打包磁性开关使用延迟判定中… | bit
M3026 | 4号打包磁性开关使用延迟判定中… | bit
M3027 | 5号打包磁性开关使用延迟判定中… | bit
M3028 | 6号打包磁性开关使用延迟判定中… | bit
M3029 | 7号打包磁性开关使用延迟判定中… | bit
M3030 | 8号打包磁性开关使用延迟判定中… | bit
M3015 | 打包区汉堡检测屏蔽中… | bit
M1105 | 一般异常_A青菜无料，请人工确认 | bit
M1115 | 一般异常_B青菜无料，请人工确认 | bit
M3017 | 屏蔽后端前限位信号中… | bit
M740 | 高等异常_拖汉堡失败，请人工确认后取消暂停 | bit
D6380.0 | 下面包扒炉顶升不到位，请检查气压！ | bit
D6380.1 | 下面包扒炉回零超时，请检查扒炉接近开关！ | bit
D6380.2 | 下面包扒炉步进丢步报警，请检查扒炉是否干涉！ | bit
D6380.3 | 下面包扒炉驱动器报警，请检查电机运行中是否干涉！ | bit
D6380.5 | 肉饼扒炉顶升不到位，请检查气压！ | bit
D6380.6 | 肉饼扒炉回零超时，请检查扒炉接近开关！ | bit
D6380.7 | 肉饼扒炉步进丢步报警，请检查扒炉是否干涉！ | bit
D6380.8 | 肉饼扒炉驱动器报警，请检查电机运行中是否干涉！ | bit
D6380.A | 上面包扒炉顶升不到位，请检查气压！ | bit
D6380.B | 上面包扒炉回零超时，请检查扒炉接近开关！ | bit
D6380.C | 上面包扒炉步进丢步报警，请检查扒炉是否干涉！ | bit
D6380.d | 上面包扒炉驱动器报警，请检查电机运行中是否干涉！ | bit
D6381.0 | 下面包上料机械臂驱动器报警，请检查升降轴或旋转轴！ | bit
D6381.1 | 下面包上料升降轴定位超时，请检查限位是否正常！ | bit
D6381.2 | 下面包上料旋转轴定位超时报警，请检查限位是否正常！ | bit
D6381.5 | 下面包下料机械臂驱动器报警，请检查升降轴或旋转轴！ | bit
D6381.6 | 下面包下料升降轴定位超时，请检查限位是否正常！ | bit
D6381.7 | 下面包下料旋转轴定位超时报警，请检查限位是否正常！ | bit
D6381.A | 肉饼下料机械臂驱动器报警，请检查升降轴或旋转轴！ | bit
D6381.B | 肉饼下料升降轴定位超时，请检查限位是否正常！ | bit
D6381.C | 肉饼下料旋转轴定位超时报警,请检查限位是否正常！ | bit
D6382.0 | 上面包上料机械臂驱动器报警，请检查升降轴或旋转轴！ | bit
D6382.1 | 上面包上料机升降轴定位超时,请检查限位是否正常！ | bit
D6382.2 | 上面包上料机旋转轴定位超时,请检查限位是否正常！ | bit
D6382.5 | 上面包下料机械臂驱动器报警，请检查升降轴或旋转轴！ | bit
D6382.6 | 上面包下料升降轴定位超时,请检查限位是否正常！ | bit
D6382.7 | 上面包下料旋转轴定位超时,请检查限位是否正常！ | bit
D6382.A | 需要更换下面包扒炉纸！ | bit
D6382.B | 需要更换肉饼扒炉纸！ | bit
D6382.c | 需要更换上面包扒炉纸！ | bit
D6382.d | 下面包上料失败，请人工介入！ | bit
D6382.e | 下面包下料失败，请人工介入！ | bit
D6382.f | 肉饼下料失败，请人工介入！ | bit
D6383.0 | 上面包上料失败，请人工介入！ | bit
D6383.1 | 上面包下料失败，请人工介入！ | bit

## 点检流程
点检启动地址： | D1400 | 启动值： | 1
点检停止地址： | D1400 | 停止值： | 0
点检过程地址: | D1401 | 过程值 | 1：点检成功；2：点检失败；3，点检中
地址 | 名称 | 数据类型 | 数值 | 模块 | 备注说明
D1402 | 后端点检 | short | 5 | 后端
D1402 | 上纸模块点检 | short | 10、20、30、40 | 上纸模块
D1402 | 下面包模块点检 | short | 61、62 | 下面包模块
D1402 | A青菜模块点检 | short | 70、80、90、100 | A青菜模块
D1402 | A酱汁模块点检 | short | 110、120 | A酱汁模块
D1402 | B青菜模块点检 | short | 150、160、170、180 | B青菜模块
D1402 | B酱汁模块点检 | short | 190、200 | B酱汁模块
D1402 | 肉饼模块点检 | short | 221、222 | 肉饼模块
D1402 | 上面包模块点检 | short | 230、231 | 上面包模块
D1402 | 拖汉堡模块点检 | short | 240、250 | 拖汉堡模块
D1402 | 打包贴标点检 | short | 260、270 | 打包贴标
D1402 | 出餐模块点检 | short | 280、290、300、310 | 出餐模块
点检方案：
前端点检方案：开始点检→后端开始点检→后端点检完成→上纸模块上纸→流水线移动一个工位→上下料端下面包点检流程：呼叫下面包上料→下面包上料完成→扒炉旋转→呼叫下面包下料→下面包下料完成（使用正常交互信号交互，跑空动作）→流水线移动一个工位→A青菜落青菜→A青菜放青菜→A酱汁涂酱汁→流水线移动一个工位→B青菜落青菜→B青菜放青菜→B酱汁涂酱汁→流水线移动一个工位→上下料端肉饼点检流程：呼叫肉饼上料→肉饼上料完成→扒炉旋转→呼叫肉饼下料→肉饼下料完成（使用正常交互信号交互，跑空动作）→流水线移动一个工位→上下料端上面包点检流程：呼叫上面包上料→上面包上料完成→扒炉旋转→呼叫上面包下料→上面包下料完成（使用正常交互信号交互，跑空动作）→拖汉堡开始→打包开始→贴标→出餐
要求：包装纸*1+A青菜*1/0+A酱汁*1/0+B青菜*1/0+B酱汁*1/0+标签纸*1
二：设备需要在手动状态下点检,分体情况下点检。
三：点检过程出现故障报警时会自动关闭自动状态。