## 数字量输入
RR151自动汉堡机流水线IO表
IO名称 | 类型 | 地址 | 位置 | 备注 | 信号类型 | 型号 | 映射地址
急停按钮 | 数字量输入 | X0 | 电柜+触摸屏 | 急停按钮 | 常开 | KU1 PLC型号FX5U-80MT/ES | m200
流水线驱动器报警 | 数字量输入 | X1 | 流水线模块 | CL57 | 常闭 |  | m201
前端暂停按钮 | 数字量输入 | X2 |  | 按钮 | 常开 |  | m202
| 数字量输入 | X3 |  |  |  |  | m203
| 数字量输入 | X4 |  |  |  |  | m204
| 数字量输入 | X5 |  |  |  |  | m205
吸张升降轴上限位 | 数字量输入 | X6 | 上纸模块 | 槽型光电EE-SX951-W | 常闭 |  | m206
吸张升降轴上升到位 | 数字量输入 | X7 | 上纸模块 | 槽型光电EE-SX951-W | 常闭 |  | m207
吸纸模块平移伸出到位 | 数字量输入 | X10 | 上纸模块 | 磁性开关 | 常开 |  | m208
吸纸模块平移缩回到位 | 数字量输入 | X11 | 上纸模块 | 磁性开关 | 常开 |  | m209
纸张吸成功检测 | 数字量输入 | X12 | 上纸模块 | 漫反射光电LS61 | 常开 |  | m210
吸纸下降到位 | 数字量输入 | X13 | 上纸模块 | 微动开关V-156-1C25 | 常开 |  | m211
纸张库存检测 | 数字量输入 | X14 | 上纸模块 | 漫反射光电D61 | 常开 |  | m212
纸张顶升轴驱动器报警 | 数字量输入 | X15 | 上纸模块 | RS556 | 常闭 |  | m213
A落青菜下挡板打开（采用方案1） | 数字量输入 | X16 | 青菜模块 | 磁性开关 | 常开 |  | m214
A落青菜下挡板关闭（采用方案1） | 数字量输入 | X17 | 青菜模块 | 磁性开关 | 常开 |  | m215
B落青菜下挡板打开（采用方案1） | 数字量输入 | X20 | 青菜模块 | 磁性开关 | 常开 |  | m216
B落青菜下挡板关闭（采用方案1） | 数字量输入 | X21 | 青菜模块 | 磁性开关 | 常开 |  | m217
A酱汁旋转原位 | 数字量输入 | X22 | 酱汁模块 | 磁性开关 | 常开 |  | m218
A酱汁旋转工位 | 数字量输入 | X23 | 酱汁模块 | 磁性开关 | 常开 |  | m219
B酱汁旋转原位 | 数字量输入 | X24 | 酱汁模块 | 磁性开关 | 常开 |  | m220
B酱汁旋转工位 | 数字量输入 | X25 | 酱汁模块 | 磁性开关 | 常开 |  | m221
拖汉堡模块旋转气缸原位 | 数字量输入 | X26 | 拖汉堡模块 | 磁性开关 | 常开 |  | m222
拖汉堡模块旋转气缸工位 | 数字量输入 | X27 | 拖汉堡模块 | 磁性开关 | 常开 |  | m223
拖汉堡汉堡到位信号 | 数字量输入 | X30 | 拖汉堡模块 | 漫反射光电E3Z-D61 | 常开 |  | m224
拖汉堡原点信号 | 数字量输入 | X31 | 拖汉堡模块 | 接近开关E2B-M12KS04-WZ-C1 | 常开 |  | m225
拖汉堡驱动器报警 | 数字量输入 | X32 | 拖汉堡模块 | DM556S | 常闭 |  | m226
| 数字量输入 | X33 |  |  |  |  | m227
| 数字量输入 | X34 |  |  |  |  | m228
打包1号气缸打开到位 | 数字量输入 | X35 | 打包模块 | 磁性开关 | 常开 |  | m229
打包2号气缸打开到位 | 数字量输入 | X36 | 打包模块 | 磁性开关 | 常开 |  | m230
打包3号气缸打开到位 | 数字量输入 | X37 | 打包模块 | 磁性开关 | 常开 |  | m231
打包4号气缸打开到位 | 数字量输入 | X40 | 打包模块 | 磁性开关 | 常开 |  | m232
打包5号气缸打开到位 | 数字量输入 | X41 | 打包模块 | 磁性开关 | 常开 |  | m233
打包6号气缸打开到位 | 数字量输入 | X42 | 打包模块 | 磁性开关 | 常开 |  | m234
打包7号气缸打开到位 | 数字量输入 | X43 | 打包模块 | 磁性开关 | 常开 |  | m235
打包8号气缸打开到位 | 数字量输入 | X44 | 打包模块 | 磁性开关 | 常开 |  | m236
| 数字量输入 | X45 |  |  |  |  | m237
| 数字量输入 | X46 |  |  |  |  | m238
标签模组前位 | 数字量输入 | X47 | 贴标模块 | 槽型光电EE-SX672 | 常闭 |  | m239
标签模组后位 | 数字量输入 | X50 | 贴标模块 | 槽型光电EE-SX672 | 常闭 | KU2 FX5-16EX/ES(扩展IO-1) | m240
标签光纤信号 | 数字量输入 | X51 | 贴标模块 | 光纤对射光电 | 常开 |  | m241
贴标气缸上升到位 | 数字量输入 | X52 | 贴标模块 | 磁性开关 | 常开 |  | m242
贴标气缸下降到位 | 数字量输入 | X53 | 贴标模块 | 磁性开关 | 常开 |  | m243
贴标模块驱动器报警 | 数字量输入 | X54 | 贴标模块 | DM556S*2 | 常闭 |  | m244
吸标气缸上升到位 | 数字量输入 | X55 | 贴标模块 | 磁性开关 | 常开 |  | m245
吸标气缸下降到位 | 数字量输入 | X56 | 贴标模块 | 磁性开关 | 常开 |  | m246
| 数字量输入 | X57 |  |  |  |  | m247
| 数字量输入 | X60 |  |  |  |  | m248
出餐门开信号 | 数字量输入 | X61 | 出餐模块 | 磁性开关 | 常闭 |  | m249
出餐门关信号 | 数字量输入 | X62 | 出餐模块 | 磁性开关 | 常闭 |  | m250
出餐门安全信号 | 数字量输入 | X63 | 出餐模块 | 安全光栅SD011610NC-2 | 常闭 |  | m251
出餐门碰撞信号 | 数字量输入 | X64 | 出餐模块 | 开关 | 常开 |  | m252
出餐区汉堡检测 | 数字量输入 | X65 | 出餐模块 | E3Z-T61 | 常开 |  | m253
出餐滑道上位 | 数字量输入 | X66 | 出餐模块 | 磁性开关 | 常开 |  | m254
出餐滑道下位 | 数字量输入 | X67 | 出餐模块 | 磁性开关 | 常开 |  | m255
下面包下扒炉模块驱动器报警 | 数字量输入 | X70 | 下面包下扒炉模块 | DM556S | 常闭 | KU4 FX5-16ET/ES-H | m256
下面包下扒炉模块原点 | 数字量输入 | X71 | 下面包下扒炉模块 | TL-W5MC1 | 常开 |  | m257
| 数字量输入 | X72 |  |  |  |  | m258
| 数字量输入 | X73 |  |  |  |  | m259
肉饼下扒炉模块驱动器报警 | 数字量输入 | X74 | 肉饼下扒炉模块 | DM556S | 常闭 |  | m260
肉饼下扒炉模块原点 | 数字量输入 | X75 | 肉饼下扒炉模块 | HT4-M12H3S2-X6S120 | 常开 |  | m261
| 数字量输入 | X76 |  |  |  |  | m262
| 数字量输入 | X77 |  |  |  |  | m263
上面包下扒炉模块驱动器报警 | 数字量输入 | X100 | 上面包下扒炉模块 | DM556S | 常闭 | KU5 FX5-16ET/ES-H | m264
上面包下扒炉模块原点 | 数字量输入 | X101 | 上面包下扒炉模块 | TL-W5MC1 | 常开 |  | m265
| 数字量输入 | X102 |  |  |  |  | m266
| 数字量输入 | X103 |  |  |  |  | m267 | 备注：KU6为CCLINK主站
| 数字量输入 | X104 |  |  |  |  | m268
| 数字量输入 | X105 |  |  |  |  | m269
| 数字量输入 | X106 |  |  |  |  | m270
| 数字量输入 | X107 |  |  |  |  | m271
下面包上料模块升降回零完成_DO1 | 数字量输入 | X1000 | 下面包上料模块 | RS556 | 常开 | KU7 AJ65SBTB1-32D | m272
下面包上料模块升降到位完成_DO2 | 数字量输入 | X1001 | 下面包上料模块 | RS556 | 常开 |  | m273
下面包上料模块旋转轴回零完成_DO1 | 数字量输入 | X1002 | 下面包上料模块 | RS556 | 常开 |  | m274
下面包上料模块旋转轴到位完成_DO2 | 数字量输入 | X1003 | 下面包上料模块 | RS556 | 常开 |  | m275
下面包上料模块驱动器报警 | 数字量输入 | X1004 | 下面包上料模块 | RS556 | 常开 |  | m276
下面包上料模块夹爪抓面包检测 | 数字量输入 | X1005 | 下面包上料模块 | EX-14A | 常开 |  | m277
| 数字量输入 | X1006 |  |  |  |  | m278
| 数字量输入 | X1007 |  |  |  |  | m279
下面包下料模块升降回零完成_DO1 | 数字量输入 | X1010 | 下面包下料模块 | RS556 | 常开 |  | m280
下面包下料模块升降到位完成_DO2 | 数字量输入 | X1011 | 下面包下料模块 | RS556 | 常开 |  | m281
下面包下料模块旋转轴回零完成_DO1 | 数字量输入 | X1012 | 下面包下料模块 | RS556 | 常开 |  | m282
下面包下料模块旋转轴到位完成_DO2 | 数字量输入 | X1013 | 下面包下料模块 | RS556 | 常开 |  | m283
下面包下料模块驱动器报警 | 数字量输入 | X1014 | 下面包下料模块 | RS556 | 常开 |  | m284
下面包下料模块夹爪抓面包检测 | 数字量输入 | X1015 | 下面包下料模块 | EX-14A | 常开 |  | m285
| 数字量输入 | X1016 |  |  |  |  | m286
| 数字量输入 | X1017 |  |  |  |  | m287
上面包上料模块升降回零完成_DO1 | 数字量输入 | X1020 | 上面包上料模块 | RS556 | 常开 |  | m288
上面包上料模块升降到位完成_DO2 | 数字量输入 | X1021 | 上面包上料模块 | RS556 | 常开 |  | m289
上面包上料模块旋转回零完成_DO1 | 数字量输入 | X1022 | 上面包上料模块 | RS556 | 常开 |  | m290
上面包上料模块旋转到位完成_DO2 | 数字量输入 | X1023 | 上面包上料模块 | RS556 | 常开 |  | m291
上面包上料模块夹爪驱动器报警 | 数字量输入 | X1024 | 上面包上料模块 | RS556 | 常开 |  | m292
上面包上料模块夹爪抓面包检测 | 数字量输入 | X1025 | 上面包上料模块 | EX-14A | 常开 |  | m293
| 数字量输入 | X1026 |  |  |  |  | m294
| 数字量输入 | X1027 |  |  |  |  | m295
上面包下料模块升降回零完成_DO1 | 数字量输入 | X1030 | 上面包下料模块 | RS556 | 常开 |  | m296
上面包下料模块升降到位完成_DO2 | 数字量输入 | X1031 | 上面包下料模块 | RS556 | 常开 |  | m297
上面包下料模块旋转回零完成_DO1 | 数字量输入 | X1032 | 上面包下料模块 | RS556 | 常开 |  | m298
上面包下料模块旋转到位完成_DO2 | 数字量输入 | X1033 | 上面包下料模块 | RS556 | 常开 |  | m299
上面包下料模块驱动器报警 | 数字量输入 | X1034 | 上面包下料模块 | RS556 | 常开 |  | m300
上面包下料模块夹爪抓面包检测 | 数字量输入 | X1035 | 上面包下料模块 | EX-14A | 常开 |  | m301
| 数字量输入 | X1036 |  |  |  |  | m302
| 数字量输入 | X1037 |  |  |  |  | m303
肉饼下料模块升降回零完成_DO1 | 数字量输入 | X1040 | 肉饼下料模块 | RS556 | 常开 | KU8 AJ65SBTB1-16D | m304
肉饼下料模块升降到位完成_DO2 | 数字量输入 | X1041 | 肉饼下料模块 | RS556 | 常开 |  | m305
肉饼下料模块旋转回零完成_DO1 | 数字量输入 | X1042 | 肉饼下料模块 | RS556 | 常开 |  | m306
肉饼下料模块旋转到位完成_DO2 | 数字量输入 | X1043 | 肉饼下料模块 | RS556 | 常开 |  | m307
肉饼下料模块驱动器报警 | 数字量输入 | X1044 | 肉饼下料模块 | RS556 | 常开 |  | m308
肉饼下料模块夹爪抓肉饼检测 | 数字量输入 | X1045 | 肉饼下料模块 | EX-14A | 常开 |  | m309
| 数字量输入 | X1046 |  |  |  |  | m310
| 数字量输入 | X1047 |  |  |  |  | m311
下面包上扒炉模块升降上限位 | 数字量输入 | X1050 | 下面包上扒炉模块 | 磁性开关 | 常开 |  | m312
下面包上扒炉模块升降下限位 | 数字量输入 | X1051 | 下面包上扒炉模块 | 磁性开关 | 常开 |  | m313
| 数字量输入 | X1052 |  |  |  |  | m314
| 数字量输入 | X1053 |  |  |  |  | m315
肉饼上扒炉模块升降上限位 | 数字量输入 | X1054 | 肉饼上扒炉模块 | 磁性开关 | 常开 |  | m316
肉饼上扒炉模块升降下限位 | 数字量输入 | X1055 | 肉饼上扒炉模块 | 磁性开关 | 常开 |  | m317
| 数字量输入 | X1056 |  |  |  |  | m318
| 数字量输入 | X1057 |  |  |  |  | m319
上面包上扒炉模块升降上限位 | 数字量输入 | X1100 | 上面包上扒炉模块 | 磁性开关 | 常开 | KU9 AJ65SBTB1-32DT | m320
上面包上扒炉模块升降下限位 | 数字量输入 | X1101 | 上面包上扒炉模块 | 磁性开关 | 常开 |  | m321
| 数字量输入 | X1102 |  |  |  |  | m322
| 数字量输入 | X1103 |  |  |  |  | m323
A青菜下压气缸按钮(采用方案2） | 数字量输入 | X1104 | 青菜模块 | 开关/按钮 | 常开 |  | m324
A青菜上挡板打开到位 | 数字量输入 | X1105 | 青菜模块 | 磁性开关 | 常开 |  | m325
A青菜上挡板关闭到位 | 数字量输入 | X1106 | 青菜模块 | 磁性开关 | 常开 |  | m326
A青菜驱动器报警（采用方案1） A青菜托盘打开到位(采用方案2） | 数字量输入 | X1107 | 青菜模块 | 磁性开关 | 常开 |  | m327
A青菜托盘关闭到位(采用方案2） | 数字量输入 | X1110 | 青菜模块 | 磁性开关 | 常开 |  | m328
| 数字量输入 | X1111 | 青菜模块 |  |  |  | m329
| 数字量输入 | X1112 | 青菜模块 |  |  |  | m330
青菜开关门按钮信号（采用方案1） B青菜下压气缸按钮(采用方案2） | 数字量输入 | X1113 | 青菜模块 | 按钮 | 常开 |  | m331
B青菜上挡板打开到位 | 数字量输入 | X1114 | 青菜模块 | 磁性开关 | 常开 |  | m332
B青菜上挡板关闭到位 | 数字量输入 | X1115 | 青菜模块 | 磁性开关 | 常开 |  | m333
B青菜驱动器报警（采用方案1） B青菜托盘打开到位(采用方案2） | 数字量输入 | X1116 | 青菜模块 | 磁性开关 | 常开 |  | m334
B青菜托盘关闭到位(采用方案2） | 数字量输入 | X1117 | 青菜模块 | 磁性开关 | 常开 |  | m335

## 数字量输出
RR151自动汉堡机流水线IO表
IO名称 | 类型 | 地址 | 位置 | 备注 |  | 型号 | 映射地址
流水线轴脉冲 | 数字量输出 | Y0 | 流水线模块 | CL57 |  | KU1 PLC型号FX5U-80MT/ES | m400
标签模块移动轴脉冲 | 数字量输出 | Y1 | 贴标模块 | DM556S |  |  | m401
出标签轴脉冲 | 数字量输出 | Y2 | 贴标模块 | DM556S |  |  | m402
拖汉堡轴脉冲 | 数字量输出 | Y3 | 拖汉堡模块 | DM556S |  |  | m403
流水线轴方向 | 数字量输出 | Y4 | 流水线模块 | CL57 |  |  | m404
标签模块移动轴方向 | 数字量输出 | Y5 | 贴标模块 | DM556S |  |  | m405
出标签轴方向 | 数字量输出 | Y6 | 贴标模块 | DM556S |  |  | m406
拖汉堡轴方向 | 数字量输出 | Y7 | 拖汉堡模块 | DM556S |  |  | m407
| 数字量输出 | Y10 |  |  |  |  | m408
流水线负压风机 | 数字量输出 | Y11 | 流水线模块 | 60W |  |  | m409
| 数字量输出 | Y12 |  |  |  |  | m410
指示灯绿灯 | 数字量输出 | Y13 |  |  |  |  | m411
指示灯黄灯 | 数字量输出 | Y14 |  |  |  |  | m412
指示灯红灯 | 数字量输出 | Y15 |  |  |  |  | m413
| 数字量输出 | Y16 |  |  |  |  | m414
吸纸升降轴上升 | 数字量输出 | Y17 | 上纸模块 | RS556 |  |  | m415
吸纸升降轴下降 | 数字量输出 | Y20 | 上纸模块 | RS556 |  |  | m416
吸纸平移1伸出0缩回 | 数字量输出 | Y21 | 上纸模块 | 二位三通 |  |  | m417
| 数字量输出 | Y22 |  |  |  |  | m418
吸纸1吸0关 | 数字量输出 | Y23 | 上纸模块 | 二位三通 |  |  | m419
| 数字量输出 | Y24 |  |  |  |  | m420
A落青菜下挡板1开0关（采用方案1） | 数字量输出 | Y25 | 青菜模块 |  |  |  | m421
B落青菜下挡板1开0关（采用方案1） | 数字量输出 | Y26 | 青菜模块 |  |  |  | m422
A酱汁蠕动泵正转 | 数字量输出 | Y27 | 酱汁模块 | 直流有刷电机 |  |  | m423
A酱汁蠕动泵反转 | 数字量输出 | Y30 | 酱汁模块 | 直流有刷电机 |  |  | m424
A酱汁旋转气缸1工位0原位 | 数字量输出 | Y31 | 酱汁模块 |  |  |  | m425
B酱汁蠕动泵正转 | 数字量输出 | Y32 | 酱汁模块 | 直流有刷电机 |  |  | m426
B酱汁蠕动泵反转 | 数字量输出 | Y33 | 酱汁模块 | 直流有刷电机 |  |  | m427
B酱汁旋转气缸1工位0原位 | 数字量输出 | Y34 | 酱汁模块 |  |  |  | m428
| 数字量输出 | Y35 |  |  |  |  | m429
| 数字量输出 | Y36 |  |  |  |  | m430
拖汉堡模块旋转气缸1工位0原位 | 数字量输出 | Y37 | 拖汉堡模块 |  |  |  | m431
下压包装纸1吹0关 | 数字量输出 | Y40 |  |  |  |  | m432
| 数字量输出 | Y41 |  |  |  |  | m433
| 数字量输出 | Y42 |  |  |  |  | m434
触发打印 | 数字量输出 | Y43 | 贴标模块 |  |  |  | m435
贴标气缸1下降0上升 | 数字量输出 | Y44 | 贴标模块 |  |  |  | m436
吸标签1吸0关 | 数字量输出 | Y45 | 贴标模块 |  |  |  | m437
吸标气缸1下降0上升 | 数字量输出 | Y46 | 贴标模块 |  |  |  | m438
| 数字量输出 | Y47 |  |  |  |  | m439
| 数字量输出 | Y50 |  |  |  | KU3 FX5-16EYT/ES(扩展IO-1) | m440
打包1号气缸1伸出0缩回 | 数字量输出 | Y51 | 打包模块 |  |  |  | m441
打包2号气缸1伸出0缩回 | 数字量输出 | Y52 | 打包模块 |  |  |  | m442
打包3号气缸1伸出0缩回 | 数字量输出 | Y53 | 打包模块 |  |  |  | m443
打包4号气缸1伸出0缩回 | 数字量输出 | Y54 | 打包模块 |  |  |  | m444
打包5号气缸1伸出0缩回 | 数字量输出 | Y55 | 打包模块 |  |  |  | m445
打包6号气缸1伸出0缩回 | 数字量输出 | Y56 | 打包模块 |  |  |  | m446
打包7号气缸1伸出0缩回 | 数字量输出 | Y57 | 打包模块 |  |  |  | m447
打包8号气缸1伸出0缩回 | 数字量输出 | Y60 | 打包模块 |  |  |  | m448
打包位下方吸1吸0关 | 数字量输出 | Y61 | 打包模块 |  |  |  | m449
| 数字量输出 | Y62 |  |  |  |  | m450
出餐滑道0上升1下降 | 数字量输出 | Y63 | 出餐模块 | 二位三通电磁阀 |  |  | m451
出餐口出餐门开门 | 数字量输出 | Y64 | 出餐模块 | 三位五通电磁阀 |  |  | m452
出餐口出餐门关门 | 数字量输出 | Y65 | 出餐模块 | 三位五通电磁阀 |  |  | m453
| 数字量输出 | Y66 |  |  |  |  | m454
| 数字量输出 | Y67 |  |  |  |  | m455
下面包下扒炉轴脉冲 | 数字量输出 | Y70 | 下面包下扒炉模块 | DM556S |  | KU4 FX5-16ET/ES-H | m456
肉饼下扒炉轴脉冲 | 数字量输出 | Y71 | 肉饼下扒炉模块 | DM556S |  |  | m457
| 数字量输出 | Y72 |  |  |  |  | m458
| 数字量输出 | Y73 |  |  |  |  | m459
下面包扒炉脉冲方向 | 数字量输出 | Y74 | 下面包下扒炉模块 | DM556S |  |  | m460
肉饼扒炉脉冲方向 | 数字量输出 | Y75 | 肉饼下扒炉模块 | DM556S |  |  | m461
| 数字量输出 | Y76 |  |  |  |  | m462
| 数字量输出 | Y77 |  |  |  |  | m463
上面包下扒炉轴脉冲 | 数字量输出 | Y100 | 上面包下扒炉模块 | DM556S |  | KU5 FX5-16ET/ES-H | m464
| 数字量输出 | Y101 |  |  |  |  | m465
| 数字量输出 | Y102 |  |  |  |  | m466
| 数字量输出 | Y103 |  |  |  |  | m467
上面包扒炉脉冲方向 | 数字量输出 | Y104 | 上面包下扒炉模块 | DM556S |  |  | m468
| 数字量输出 | Y105 |  |  |  |  | m469
| 数字量输出 | Y106 |  |  |  |  | m470
| 数字量输出 | Y107 |  |  |  |  | m471
下面包上料模块升降步进DI1_STOP | 数字量输出 | Y1120 | 下面包上料模块 | RS556 | 急停 | KU9 AJ65SBTB1-32DT | m472
下面包上料模块升降步进DI2_CTRG | 数字量输出 | Y1121 | 下面包上料模块 | RS556 | 触发信号 |  | m473
下面包上料模块升降步进DI3_ADD0 | 数字量输出 | Y1122 | 下面包上料模块 | RS556 | 路径0 |  | m474
下面包上料模块升降步进DI4_ADD1 | 数字量输出 | Y1123 | 下面包上料模块 | RS556 | 路径1 |  | m475
下面包上料模块旋转步进DI1_STOP | 数字量输出 | Y1124 | 下面包上料模块 | RS556 | 急停 |  | m476
下面包上料模块旋转步进DI2_CTRG | 数字量输出 | Y1125 | 下面包上料模块 | RS556 | 触发信号 |  | m477
下面包上料模块旋转步进DI3_ADD0 | 数字量输出 | Y1126 | 下面包上料模块 | RS556 | 路径0 |  | m478
下面包上料模块旋转步进DI4_ADD1 | 数字量输出 | Y1127 | 下面包上料模块 | RS556 | 路径1 |  | m479
下面包上料模块夹爪气缸1爪0松 | 数字量输出 | Y1130 | 下面包上料模块 |  |  |  | m480
| 数字量输出 | Y1131 |  |  |  |  | m481
下面包下料模块升降步进DI1_STOP | 数字量输出 | Y1132 | 下面包下料模块 | RS556 | 急停 |  | m482
下面包下料模块升降步进DI2_CTRG | 数字量输出 | Y1133 | 下面包下料模块 | RS556 | 触发信号 |  | m483
下面包下料模块升降步进DI3_ADD0 | 数字量输出 | Y1134 | 下面包下料模块 | RS556 | 路径0 |  | m484
下面包下料模块升降步进DI4_ADD1 | 数字量输出 | Y1135 | 下面包下料模块 | RS556 | 路径1 |  | m485
下面包下料模块旋转步进DI1_STOP | 数字量输出 | Y1136 | 下面包下料模块 | RS556 | 急停 |  | m486
下面包下料模块旋转步进DI2_CTRG | 数字量输出 | Y1137 | 下面包下料模块 | RS556 | 触发信号 |  | m487
下面包下料模块旋转步进DI3_ADD0 | 数字量输出 | Y1140 | 下面包下料模块 | RS556 | 路径0 | KU10 AJ65SBTB1-32T | m488
下面包下料模块旋转步进DI4_ADD1 | 数字量输出 | Y1141 | 下面包下料模块 | RS556 | 路径1 |  | m489
下面包下料模块夹爪气缸1爪0松 | 数字量输出 | Y1142 | 下面包下料模块 | RS556 |  |  | m490
| 数字量输出 | Y1143 |  |  |  |  | m491
上面包上料模块升降步进DI1_STOP | 数字量输出 | Y1144 | 上面包上料模块 | RS556 | 急停 |  | m492
上面包上料模块升降步进DI2_CTRG | 数字量输出 | Y1145 | 上面包上料模块 | RS556 | 触发信号 |  | m493
上面包上料模块升降步进DI3_ADD0 | 数字量输出 | Y1146 | 上面包上料模块 | RS556 | 路径0 |  | m494
上面包上料模块升降步进DI4_ADD1 | 数字量输出 | Y1147 | 上面包上料模块 | RS556 | 路径1 |  | m495
上面包上料模块旋转步进DI1_STOP | 数字量输出 | Y1150 | 上面包上料模块 | RS556 | 急停 |  | m496
上面包上料模块旋转步进DI2_CTRG | 数字量输出 | Y1151 | 上面包上料模块 | RS556 | 触发信号 |  | m497
上面包上料模块旋转步进DI3_ADD0 | 数字量输出 | Y1152 | 上面包上料模块 | RS556 | 路径0 |  | m498
上面包上料模块旋转步进DI4_ADD1 | 数字量输出 | Y1153 | 上面包上料模块 | RS556 | 路径1 |  | m499
上面包上料模块夹爪气缸1爪0松 | 数字量输出 | Y1154 | 上面包上料模块 | RS556 |  |  | m500
| 数字量输出 | Y1155 |  |  |  |  | m501
上面包下料模块升降步进DI1_STOP | 数字量输出 | Y1156 | 上面包下料模块 | RS556 | 急停 |  | m502
上面包下料模块升降步进DI2_CTRG | 数字量输出 | Y1157 | 上面包下料模块 | RS556 | 触发信号 |  | m503
上面包下料模块升降步进DI3_ADD0 | 数字量输出 | Y1160 | 上面包下料模块 | RS556 | 路径0 |  | m504
上面包下料模块升降步进DI4_ADD1 | 数字量输出 | Y1161 | 上面包下料模块 | RS556 | 路径1 |  | m505
上面包下料模块旋转步进DI1_STOP | 数字量输出 | Y1162 | 上面包下料模块 | RS556 | 急停 |  | m506
上面包下料模块旋转步进DI2_CTRG | 数字量输出 | Y1163 | 上面包下料模块 | RS556 | 触发信号 |  | m507
上面包下料模块旋转步进DI3_ADD0 | 数字量输出 | Y1164 | 上面包下料模块 | RS556 | 路径0 |  | m508
上面包下料模块旋转步进DI4_ADD1 | 数字量输出 | Y1165 | 上面包下料模块 | RS556 | 路径1 |  | m509
上面包下料模块夹爪气缸1爪0松 | 数字量输出 | Y1166 | 上面包下料模块 | RS556 |  |  | m510
| 数字量输出 | Y1167 |  |  |  |  | m511
肉饼下料模块升降步进DI1_STOP | 数字量输出 | Y1170 | 肉饼下料模块 | RS556 | 急停 |  | m512
肉饼下料模块升降步进DI2_CTRG | 数字量输出 | Y1171 | 肉饼下料模块 | RS556 | 触发信号 |  | m513
肉饼下料模块升降步进DI3_ADD0 | 数字量输出 | Y1172 | 肉饼下料模块 | RS556 | 路径0 |  | m514
肉饼下料模块升降步进DI4_ADD1 | 数字量输出 | Y1173 | 肉饼下料模块 | RS556 | 路径1 |  | m515
肉饼下料模块旋转步进DI1_STOP | 数字量输出 | Y1174 | 肉饼下料模块 | RS556 | 急停 |  | m516
肉饼下料模块旋转步进DI2_CTRG | 数字量输出 | Y1175 | 肉饼下料模块 | RS556 | 触发信号 |  | m517
肉饼下料模块旋转步进DI3_ADD0 | 数字量输出 | Y1176 | 肉饼下料模块 | RS556 | 路径0 |  | m518
肉饼下料模块旋转步进DI4_ADD1 | 数字量输出 | Y1177 | 肉饼下料模块 | RS556 | 路径1 |  | m519
肉饼下料模块夹爪气缸1爪0松 | 数字量输出 | Y1200 | 肉饼下料模块 | RS556 |  | KU11 AJ65SBTB1-32T | m520
取料升降抱闸1开0关 | 数字量输出 | Y1201 |  |  |  |  | m521
| 数字量输出 | Y1202 |  |  |  |  | m522
下面包上扒炉上升 | 数字量输出 | Y1203 | 下面包上扒炉模块 | 三位五通电磁阀 |  |  | m523
下面包上扒炉下降 | 数字量输出 | Y1204 | 下面包上扒炉模块 | 三位五通电磁阀 |  |  | m524
| 数字量输出 | Y1205 |  |  |  |  | m525
| 数字量输出 | Y1206 |  |  |  |  | m526
肉饼上扒炉上升 | 数字量输出 | Y1207 | 肉饼上扒炉模块 | 三位五通电磁阀 |  |  | m527
肉饼上扒炉下降 | 数字量输出 | Y1210 | 肉饼上扒炉模块 | 三位五通电磁阀 |  |  | m528
肉饼下扒炉抽油烟机1开0关 | 数字量输出 | Y1211 | 肉饼上扒炉模块 |  |  |  | m529
上面包上扒炉上升 | 数字量输出 | Y1212 | 上面包上扒炉模块 | 三位五通电磁阀 |  |  | m530
上面包上扒炉下降 | 数字量输出 | Y1213 | 上面包上扒炉模块 | 三位五通电磁阀 |  |  | m531
A青菜螺杆电机正转 | 数字量输出 | Y1214 | 青菜模块 | RS556/调速驱动器 |  |  | m532
A青菜螺杆电机反转 | 数字量输出 | Y1215 | 青菜模块 | RS556/调速驱动器 |  |  | m533
A青菜搅拌电机正转 | 数字量输出 | Y1216 | 青菜模块 | RS556/调速板子 |  |  | m534
A青菜搅拌电机反转 | 数字量输出 | Y1217 | 青菜模块 | RS556/调速板子 |  |  | m535
A青菜上挡板气缸1打开0关闭 | 数字量输出 | Y1220 | 青菜模块 |  |  |  | m536
青菜门打开（采用方案1） A青菜托盘1打开0关闭（采用方案2） | 数字量输出 | Y1221 | 青菜模块 |  |  |  | m537
青菜门关闭（采用方案1） B青菜托盘1打开0关闭（采用方案2） | 数字量输出 | Y1222 | 青菜模块 |  |  |  | m538
B青菜螺杆电机正转 | 数字量输出 | Y1223 | 青菜模块 | RS556/调速驱动器 |  |  | m539
B青菜螺杆电机反转 | 数字量输出 | Y1224 | 青菜模块 | RS556/调速驱动器 |  |  | m540
B青菜搅拌电机正转 | 数字量输出 | Y1225 | 青菜模块 | RS556/调速板子 |  |  | m541
B青菜搅拌电机反转 | 数字量输出 | Y1226 | 青菜模块 | RS556/调速板子 |  |  | m542
B青菜上挡板气缸1打开0关闭 | 数字量输出 | Y1227 | 青菜模块 |  |  |  | m543
A青菜卡轴气缸1上升0下降 | 数字量输出 | Y1230 | 青菜模块 |  |  |  | m544
B青菜卡轴气缸1上升0下降 | 数字量输出 | Y1231 | 青菜模块 |  |  |  | m545
| 数字量输出 | Y1232 |  |  |  |  | m546
| 数字量输出 | Y1233 |  |  |  |  | m547
| 数字量输出 | Y1234 |  |  |  |  | m548
| 数字量输出 | Y1235 |  |  |  |  | m549
| 数字量输出 | Y1236 |  |  |  |  | m550
| 数字量输出 | Y1237 |  |  |  |  | m551

## 模拟量输入
10秒自动汉堡机流水线IO表
IO名称 | 类型 | 地址 | 位置 | 备注

## 模拟量输出
10秒自动汉堡机流水线IO表
IO名称 | 类型 | 地址 | 位置 | 备注